## Rekapitulace
BYTOVÝ DŮM Praha
Poř. | Kód | Popis | Cena
|  | STAVEBNÍ ČÁST | 17762694.9033
|  | STAVEBNĚ KONSTRUKČNÍ | 8199515.2465
|  | 000.: Společné práce | 28750
|  | 001.: Zemní práce | 705470.1979
|  | 002.: Základy | 660023.9182
|  | 003.: Svislé konstrukce | 1956043.0086
|  | 004.: Vodorovné konstrukce | 3459568.6142
|  | 0043: Schodiště | 132825
|  | 0064: Výplně otvorů | 13590.1176
|  | 099.: Přesun hmot HSV | 283410.5807
|  | 7111: Izolace proti vodě - spodní stavba | 207490.7654
|  | 7121: Ploché střechy | 487466.3044
|  | 713.: Izolace tepelné | 53805.6472
|  | 714.: Izolace akustické a protiotřesová opatření | 182357.2049
|  | 764.: Konstrukce klempířské | 28713.8874
|  | DOKONČOVACÍ PRÁCE | 9563179.6568
|  | 003.: Svislé konstrukce | 1361319.8364
|  | 006.: Úpravy povrchu | 10112.6877
|  | 0061: Omítky vnitřní | 1426795.6508
|  | 0062: Omítky vnější | 1282040.8707
|  | 0063: Podlahy a podlahové konstrukce | 375418.6506
|  | 009.: Ostatní konstrukce a práce | 42353.8512
|  | 099.: Přesun hmot HSV | 71764.3666
|  | 7121: Ploché střechy | 324334.5
|  | 714.: Izolace akustické a protiotřesová opatření | 352529.8818
|  | 760.: Sádrokartonové konstrukce | 200020.1079
|  | 764.: Konstrukce klempířské | 35828.3126
|  | 766.: Konstrukce truhlářské | 91486.1063
|  | 7661: Dveře | 750588.3416
|  | 7667: Prosklené stěny vnější | 1175470.2
|  | 767.: Konstrukce zámečnické | 791323.0956
|  | 7674: Dveře protipožární | 12230.1924
|  | 771.: Podlahy z dlaždic a obklady | 223500.0309
|  | 773.: Podlahy teracové | 211527.159
|  | 775.: Podlahy vlysové | 361294.7985
|  | 777.: Podlahy ze syntetických hmot | 46059.6039
|  | 781.: Obklady keramické | 299151.6408
|  | 783.: Nátěry | 2242.5
|  | 784.: Malby | 106432.3995
|  | Pododdíl : PO. | 9354.8722
|  | Celkem (bez DPH) | 17762694.9033

## Zakázka
BYTOVÝ DŮM Praha
Poř. | Kód | Kód položky | Typ | Popis | MJ | Výměra | Ztratné (prořez) | Výměra celkem | Jedn. cena | Cena | GUID | Objekt | Podobjekt | Pododdíl
Rozpočet je proveden na základě projektu pro stavební povolení a slouží pro stanovení orientační ceny. Nemůže sloužit jako podklad pro závazné stanovení nabídkové ceny. To lze stanovit až na základě dalšího stupně projektové dokumentace
|  |  |  | STAVEBNÍ ČÁST | [5 empty] | 17762694.9033
|  |  |  | STAVEBNĚ KONSTRUKČNÍ | [5 empty] | 8199515.2465
|  |  |  | 000.: Společné práce | [5 empty] | 28750
1 | -40Aa0010-020 | -40Aa0010-020 | SP | Práce - vytýčení inženýrských sítí | Kč | 1 | 0 | 1 | 5750 | 5750 | {D6165F5C-05E5-403B-AE74-9B704E40C888} | SO_01 | SO_01_01 | 000.
2 | VP3 | VP3 | SP | Zkoušky a revize | Kč | 1 | 0 | 1 | 11500 | 11500 | {EC55E909-BAFE-4ABC-8C26-460DC88684A2} | SO_01 | SO_01_01 | 000.
3 | VP4 | VP4 | SP | Geodetické práce | Kč | 1 | 0 | 1 | 11500 | 11500 | {6ABF714E-DA3E-4EB5-83CB-2112C179B9B9} | SO_01 | SO_01_01 | 000.
|  |  |  | 001.: Zemní práce | [5 empty] | 705470.1979
4 | 122Cc0020-002/00 | 121101101 | SP | Sejmutí ornice nebo lesní půdy s vodorovným přemístěním - do 50 m | m3 | 82.05 | 0 | 82.05 | 71.3 | 5850.165 | {245C5674-D589-4021-8564-359E850B5D9B} | SO_01 | SO_01_01 | 001.
|  |  |  | plocha zeleně; (1030-483)*0,15 |  | 82.05
5 | 122Cc0020-006/00 | 121101103R | SP | Sejmutí ornice nebo lesní půdy s vodorovným přemístěním - na mezideponii pro zpětné ohumusování (km dle možností dodavatele) | m3 | 72.45 | 0 | 72.45 | 189.75 | 13747.3875 | {BB5C3AA7-10F2-48C3-984F-58BA094E1A6D} | SO_01 | SO_01_01 | 001.
|  |  |  | plocha zeleně; 483*0,15 |  | 72.45
6 | 123Cc0040-012/00 | 131201102 | SP | Hloubení nezapažených jam a zářezů - hornina 3, množství přes 100 do 1 000 m3 | m3 | 913.4408 | 0 | 913.4408 | 128.241 | 117140.5788 | {CB152586-3B20-4578-B413-5F176622D193} | SO_01 | SO_01_01 | 001.
|  |  |  | průměrný terén po sejmutí ornice -1,65 |  | 0
|  |  |  | odkop na -3,27 |  | 0
|  |  |  | (21,96*15,71-4,1*(2,57+1,98)/2)*(3,27-1,65) |  | 543.7758
|  |  |  | rozšíření výkopu o 1m |  | 0
|  |  |  | (23,96*2+15,71*2)*1*(3,27-1,65) |  | 128.5308
|  |  |  | odkop na -4,52 výtah |  | 0
|  |  |  | 2,93*2,85*(4,52-3,27) |  | 10.4381
|  |  |  | odkop na -3,62 |  | 0
|  |  |  | (2,8*2,8+2,8*6,3)*(3,62-3,27) |  | 8.918
|  |  |  | odkop pro parking a rampu, ostatní dokopávky v rámci komunikací |  | 0
|  |  |  | 13*7,4*1,62+11*7,4*1,62/2 |  | 221.778
7 | 123Cc0080-006/00 | 132201101 | SP | Hloubení rýh šířky do 600 mm - hornina 3, množství do 100 m3 | m3 | 3.3807 | 0 | 3.3807 | 541.4562 | 1830.501 | {5343B0DB-D605-477A-97A2-F607AA9946DF} | SO_01 | SO_01_01 | 001.
|  |  |  | ze stavební jámy -3,27 |  | 0
|  |  |  | úroven -3,62; 7,87*0,6*0,35 |  | 1.6527
|  |  |  | pro schodiště do předzahádek; 1,2*0,6*0,8*3 |  | 1.728
8 | 123Cc0100-010/00 | 132201201 | SP | Hloubení rýh šířky přes 600 do 2 000 mm - hornina 3, množství do 100 m3 | m3 | 29.9642 | 0 | 29.9642 | 340.3551 | 10198.4689 | {0AC37DF2-F506-46C5-A28A-D5320539C745} | SO_01 | SO_01_01 | 001.
|  |  |  | ze stavební jámy z -3,27 |  | 0
|  |  |  | úroven -3,62; (11,5+3,7+13,87+13,51+4,44)*1*0,35 |  | 16.457
|  |  |  | úroven -3,62; (21,96+6,2)*1,2*0,35 |  | 11.8272
|  |  |  | úroven -4,07; (0,8+0,8+0,5)*1*0,8 |  | 1.68
9 | 126Ac0090-006/00 | 167101102 | SP | Nakládání, vykládání a překládání neulehlého výkopku - nakládání, množství přes 100 m3, hornina 1 až 4 | m3 | 149.6 | 0 | 149.6 | 45.4463 | 6798.7612 | {094CA5DB-6A33-41A3-A0E6-BA08BEF90F11} | SO_01 | SO_01_01 | 001.
|  |  |  | pro zásypy; 99,6 |  | 99.6
|  |  |  | ostatní cca; 50 |  | 50
10 | 127Cc0050-002/00 | 174101101 | SP | Zásyp sypaninou - jáma, šachta, rýha nebo kolem objektů v těchto vykopávkách, se zhutněním | m3 | 99.5814 | 0 | 99.5814 | 108.2851 | 10783.1856 | {72077508-5113-40A0-BB45-3772A75AA03C} | SO_01 | SO_01_01 | 001.
|  |  |  | rozšíření výkopu o 1m |  | 0
|  |  |  | (23,96*2+15,71*2-17,87)*1*(3,27-1,65) |  | 99.5814
11 | 126Ac0040-020/00 | 162601999R | SP | Vodorovné přemístění výkopku po suchu - ornice a výkopek (km dle možností dodavatele) | m3 | 921.04 | 0 | 921.04 | 345 | 317758.8 | {FB052239-85D4-43B9-ACEB-AB4AE5881986} | SO_01 | SO_01_01 | 001.
|  |  |  | ornice; 82,1 |  | 82.1
|  |  |  | výkopek |  | 0
|  |  |  | výkopy; 913,44+3,4+21,7 |  | 938.54
|  |  |  | násypy; -99,6 |  | -99.6
12 | 171901 | 171901 | SP | Poplatek za uložení zeminy na skládku | t | 1749.9 | 0 | 1749.9 | 126.5 | 221362.35 | {B343B583-7162-43A1-AB97-733F6AB55FCC} | SO_01 | SO_01_01 | 001.
|  |  |  | 921*1,9 |  | 1749.9
|  |  |  | 002.: Základy | [5 empty] | 660023.9182
13 | 686Xh0010-012/00 | 743612111 | SP | Montáž uzemňovacího vedení s upevněním, propojením a připojením pomocí svorek - v zemi s izolací spojů, pásek FeZn, průřez do 120 mm2, v městské zástavbě | m | 79.9 | 0 | 79.9 | 43.3924 | 3467.0511 | {D5E17A96-8B40-48C0-9AA7-51EA6328C1BB} | SO_01 | SO_01_01 | 002.
|  |  |  | 22*2+15,7*2 |  | 75.4
|  |  |  | 1,5*3 |  | 4.5
14 | 631313511/00 | 631313511/00 | SP | Mazanina tl do 120 mm z betonu prostého tř. C 12/15 | m3 | 45.7129 | 0 | 45.7129 | 3157.7759 | 144350.9663 | {8B7A35E3-469C-4B51-B9CA-C0E16F8964EA} | SO_01 | SO_01_01 | 002.
|  |  |  | pod základy |  | 0
|  |  |  | odkop na -4,52 výtah |  | 0
|  |  |  | 2,93*2,85*0,1 |  | 0.83505
|  |  |  | odkop na -3,62 |  | 0
|  |  |  | (2,8*2,8+2,8*6,3)*0,1 |  | 2.548
|  |  |  | úroven -3,62; 7,87*0,6*0,1 |  | 0.4722
|  |  |  | úroven -3,62; (11,5+3,7+13,87+13,51+4,44)*1*0,1 |  | 4.702
|  |  |  | úroven -3,62; (21,96+6,2)*1,2*0,1 |  | 3.3792
|  |  |  | úroven -4,07; (0,8+0,8+0,5)*1*0,1 |  | 0.21
|  |  |  | podkladní beton přes základy |  | 0
|  |  |  | (21,96*15,71-4,1*(2,57+1,98)/2)*0,1 |  | 33.5664
15 | 274321116/00 | 274321116/00 | SP | Základové pásy, prahy, věnce a ostruhy z betonu železového C 20/25 / XC2 | m3 | 38.9891 | 0 | 38.9891 | 2992.981 | 116693.5606 | {95F0EF63-F77B-41D8-A406-2A3B905C8F05} | SO_01 | SO_01_01 | 002.
|  |  |  | do výkopů |  | 0
|  |  |  | úroven -3,52; (11,5+3,7+13,87+13,51+4,44)*1*0,25 |  | 11.755
|  |  |  | úroven -3,52; (21,96+6,2)*1,2*0,25 |  | 8.448
|  |  |  | úroven -3,97; (0,8+0,8+0,5)*1*0,7 |  | 1.47
|  |  |  | úroven -4,42; 2,93*2,85*0,2 |  | 1.6701
|  |  |  | úroven -3,52; (2,8*2,8+2,8*6,3)*0,25 |  | 6.37
|  |  |  | úroven -3,52; 7,87*0,6*0,25 |  | 1.1805
|  |  |  | výtah. šachta |  | 0
|  |  |  | 2,3*3*0,3*1,15 |  | 2.3805
|  |  |  | 2,85*0,65*1,15 |  | 2.1304
|  |  |  | pro schodiště do předzahádek; 1,2*0,6*0,8*3 |  | 1.728
|  |  |  | =Z |  | 37.1325
|  |  |  | ztratné; Z*0,05 |  | 1.8566
16 | 273321411/00 | 273321411/00 | SP | Základové desky ze ŽB tř. C 20/25 | m3 | 50.5696 | 0 | 50.5696 | 2890.3041 | 146161.5633 | {959975DD-594D-4B16-9522-28EBA714B1DD} | SO_01 | SO_01_01 | 002.
|  |  |  | výtah; 2*2,2*0,2 |  | 0.88
|  |  |  | deska podlahová; (21,96*15,71-4,1*(2,57+1,98)/2-2*2,2)*0,15 |  | 49.6896
17 | 182Ri4010-002/00 | 272351215 | SP | Bednění základových konstrukcí, včetně případných vzpěr - zřízení | m2 | 36.7 | 0 | 36.7 | 309.4776 | 11357.8286 | {CF0F7569-A9B2-429A-9149-52EDD1BCC1DD} | SO_01 | SO_01_01 | 002.
|  |  |  | vnější okraj základů vč. desky |  | 0
|  |  |  | (21,96*2+15,74*2+0,6*2)*0,35 |  | 26.81
|  |  |  | výtah. šachta |  | 0
|  |  |  | (2,05*2+2,25*2)*1,15 |  | 9.89
18 | 182Ri4010-004/00 | 272351216 | SP | Bednění základových konstrukcí, včetně případných vzpěr - odstranění | m2 | 36.7 | 0 | 36.7 | 60.4336 | 2217.9148 | {62D72CBD-870A-40BE-881E-19ABECC79FC5} | SO_01 | SO_01_01 | 002.
19 | 182Hh2010-006/00 | 272361721 | SP | Výztuž základových konstrukcí - tyče - ocel 10 505 | t | 1.116 | 0 | 1.116 | 35401.3345 | 39507.8893 | {12EF17FE-E095-4677-910A-4944473CE48F} | SO_01 | SO_01_01 | 002.
|  |  |  | vyztužení pasy 30 kg/m3 |  | 0
|  |  |  | 37,2*30/1000 |  | 1.116
20 | 182Jh2010-004/00 | 272362021 | SP | Výztuž základových konstrukcí - svařované sítě - drát žebírkový | t | 3.3416 | 0 | 3.3416 | 28274.6241 | 94483.6188 | {06368EA7-A780-4FAD-9AFE-33275311E61F} | SO_01 | SO_01_01 | 002.
|  |  |  | 2x KARI 6/150 |  | 0
|  |  |  | výtah; 2*2,2*3,03*2*1,1/1000 |  | 0.02933
|  |  |  | deska podlahová; (21,96*15,71-4,1*(2,57+1,98)/2-2*2,2)*3,03*2*1,1/1000 |  | 2.2082
|  |  |  | 1xKARI 6/150 |  | 0
|  |  |  | podkladní beton; (21,96*15,71-4,1*(2,57+1,98)/2-2*2,2)*3,03*1,1/1000 |  | 1.1041
21 | 332Jh2010-004/00 | 631362021 | SP | Výztuž mazanin z betonů (z kameniva) a z lehkých betonů - svařované sítě - drát žebírkový | t | 1.1188 | 0 | 1.1188 | 29529.0987 | 33036.2238 | {4A999E22-662C-46C1-AC5E-EBCC513F1131} | SO_01 | SO_01_01 | 002.
|  |  |  | KARI 6/150 |  | 0
|  |  |  | podkladní deska 1PP přes základy |  | 0
|  |  |  | (21,96*15,71-4,1*(2,57+1,98)/2)*3,03*1,1/1000 |  | 1.1188
22 | 431Pq3060-008/00 | 632451136 | SP | Potěr pískocementový (400 kg cementu/m3) na mazaninách nebo betonových podkladech - hlazený dřevěným hladítkem, tloušťka potěru přes 40 do 50 mm | m2 | 335.6641 | 0 | 335.6641 | 204.8098 | 68747.3017 | {BF016BE6-14D6-4DBA-B4B0-0867588268AE} | SO_01 | SO_01_01 | 002.
|  |  |  | (21,96*15,71-4,1*(2,57+1,98)/2) |  | 335.6641
|  |  |  | 003.: Svislé konstrukce | [5 empty] | 1956043.0086
23 | 311278121/00 | 311278121/00 | SP | Zdivo nosné tl 200 mm z kvádrů vápenopískových na pero a drážku - VAPIS KS-quadro-E | m2 | 436.927 | 0 | 436.927 | 1215.2936 | 530994.5764 | {E2203B43-8506-4045-999C-CDE2506471FE} | SO_01 | SO_01_01 | 003.
|  |  |  | 1NP |  | 0
|  |  |  | (10,6+4,7+1,7+14,1+1,8+3,6+10,3+20,7+2,5*2)*2,8 |  | 203
|  |  |  | -(1*1,85+1,6*1,85*2+1,5*2,8+2,35*1,25+1,6*1,85+0,6*1,85+1,6*1+2,8*1,85+1,6*1,85+1*1,85+2,85*2,45+2*2,45+1,6*1,85*2+2,7*1,85+2,6*2,45) |  | -59.735
|  |  |  | 2NP |  | 0
|  |  |  | (10,6+4,7+1,7+14,1+1,8+3,6+10,3+20,7+2,5*2)*2,8 |  | 203
|  |  |  | -(1*1,85+1,6*1,85*2+2,35*1,25+1,6*1,85+0,6*1,85+1,6*1,35+0,9*2,7+1,6*1,85*2+2,8*2,7+2*2,7+2,7*1,85+1,6*1,85+1,6*1,85+2,6*2,7) |  | -56.1825
|  |  |  | 3NP |  | 0
|  |  |  | (8,63+4,7+1,3+12,9+1,3+3,55+8,5+20,65+4,53*2)*2,8 |  | 197.652
|  |  |  | -(0,6*1,55+3,4*1,55+2,35*1,25+2,2*1,65+2,2*1+3*1,55+3*2,45+1,6*2,45*2+2,2*1,7+2,6*2,5+2,4*2,4) |  | -50.8075
24 | 311278122/00 | 311278122/00 | SP | Zdivo nosné tl 240 mm z kvádrů vápenopískových na pero a drážku - VAPIS KS-quadro-E | m2 | 207.2445 | 0 | 207.2445 | 1303.6136 | 270166.7438 | {1CA771EB-FC1A-4C51-9C20-41D4CE3362AD} | SO_01 | SO_01_01 | 003.
|  |  |  | 1PP |  | 0
|  |  |  | (9,05+3,4)*2,57 |  | 31.9965
|  |  |  | -1,16*2,1 |  | -2.436
|  |  |  | 1NP |  | 0
|  |  |  | (3,63+3,1+0,1*2+5,33)*2,8 |  | 34.328
|  |  |  | -1,1*2,4*2 |  | -5.28
|  |  |  | 2NP |  | 0
|  |  |  | (9,72+16,3+0,1*2+3,3+5,33)*2,8 |  | 97.58
|  |  |  | -1,1*2,4*3 |  | -7.92
|  |  |  | 3NP |  | 0
|  |  |  | (5,19+4,93+3,4+12)*2,8 |  | 71.456
|  |  |  | -(1,1*2,4*3+0,9*2,4+1*2,4) |  | -12.48
25 | 212Ff2010-012/00 | 311355213 | SP | Bednění nadzákladových zdí, zabudované z bednicích dílců - tvárnic, včetně případných vzpěr - tloušťka zdiva 250 mm | m3 | 42.3468 | 0 | 42.3468 | 2109.5023 | 89330.6188 | {8E7F928A-D181-4061-9E93-2E5E52B8A7D6} | SO_01 | SO_01_01 | 003.
|  |  |  | 1PP |  | 0
|  |  |  | (12,34+4,7+1,7+7,22+4+5,9+14,36+21,21)*0,25*2,57 |  | 45.8938
|  |  |  | -(0,86*0,6+4*2,3+0,55*0,32+1,05*0,32+1,8*0,6*3+1,2*0,6)*0,25 |  | -3.547
26 | 212Eq4030-020/00 | 311321342R | SP | Beton nadzákladových zdí do zabudovaného bednění z tvárnic - beton železový (bez výztuže), třída B 30 (C 25/30), tl. zdi do 250 mm, jádro přes 100 do 200 mm | m3 | 30.492 | 0 | 30.492 | 2730.883 | 83270.0837 | {FED8F3DD-F7BB-499B-A333-709DE3D6EDFB} | SO_01 | SO_01_01 | 003.
|  |  |  | 42,35/0,5/0,25*0,45*0,2 |  | 30.492
27 | 311361821/00 | 311361821/00 | SP | Výztuž nosných zdí betonářskou ocelí 10 505 | t | 1.8634 | 0 | 1.8634 | 33695 | 62787.263 | {6E015BFA-103C-431B-BABC-9CA8325F9D6B} | SO_01 | SO_01_01 | 003.
|  |  |  | vyztužení 11 kg/m2 |  | 0
|  |  |  | 42,35/0,25*11/1000 |  | 1.8634
28 | 311321511/00 | 311321511/00 | SP | Nosná zeď ze ŽB tř. C 20/25 bez výztuže / XC1 | m3 | 40.6613 | 0 | 40.6613 | 3146.7192 | 127949.6322 | {DFD53E99-F930-4034-AA69-F3F3F42042C9} | SO_01 | SO_01_01 | 003.
|  |  |  | výtah. šachta |  | 0
|  |  |  | 2,22*2*0,2*14 |  | 12.432
|  |  |  | 1,6*2*0,15*14 |  | 6.72
|  |  |  | -1,04*2,1*0,15*5 |  | -1.638
|  |  |  | 1PP |  | 0
|  |  |  | (5,52+5,1)*0,2*2,57 |  | 5.4587
|  |  |  | -(1,16*2,1+1,14*2,1)*0,2 |  | -0.966
|  |  |  | 1NP |  | 0
|  |  |  | (9,75+13,1)*0,2*2,8 |  | 12.796
|  |  |  | -1,15*0,2*2,15 |  | -0.4945
|  |  |  | atika |  | 0
|  |  |  | (8,63+4,7+1,3+12,9+1,3+3,55+8,5+20,65+4,53*2)*0,15*0,6 |  | 6.3531
29 | 212Ri4010-006/00 | 311351105 | SP | Bednění nadzákladových zdí, včetně případných vzpěr - oboustranné, za každou stranu, zřízení | m2 | 512.7515 | 0 | 512.7515 | 632.5 | 324315.3554 | {0ADE7D65-4688-4AB1-B5E2-84E932725D17} | SO_01 | SO_01_01 | 003.
|  |  |  | výtah. šachta |  | 0
|  |  |  | 2,22*2*14*2 |  | 124.32
|  |  |  | 1,6*2*14*2 |  | 89.6
|  |  |  | -1,04*2,1*0,15*5 |  | -1.638
|  |  |  | (1,04+2,1*2)*0,15*5 |  | 3.93
|  |  |  | 1PP |  | 0
|  |  |  | (5,52+5,1)*2,57*2 |  | 54.5868
|  |  |  | -(1,16*2,1+1,14*2,1)*0,2 |  | -0.966
|  |  |  | (1,16+1,14+2,1*4)*0,2 |  | 2.14
|  |  |  | 1NP |  | 0
|  |  |  | (9,75+13,1)*2*2,8 |  | 127.96
|  |  |  | -1,15*0,2*2,15 |  | -0.4945
|  |  |  | (1,15+2,15*2)*0,2 |  | 1.09
|  |  |  | atika |  | 0
|  |  |  | (8,63+4,7+1,3+12,9+1,3+3,55+8,5+20,65+4,53*2)*2*0,6 |  | 84.708
|  |  |  | =Z |  | 488.3348
|  |  |  | ztratné; Z*0,05 |  | 24.4168
30 | 212Ri4010-008/00 | 311351106 | SP | Bednění nadzákladových zdí, včetně případných vzpěr - oboustranné, za každou stranu, odstranění | m2 | 512.752 | 0 | 512.752 | 119.0212 | 61028.34 | {C5DC0152-A264-4132-952B-1819C9557B6F} | SO_01 | SO_01_01 | 003.
31 | 212Jh2010-004/00 | 311362021 | SP | Výztuž nadzákladových zdí - svařované sítě - drát žebírkový | t | 4.07 | 0 | 4.07 | 29510.2502 | 120106.7183 | {79A2E0E8-F948-4FD7-9359-1BF337C970EB} | SO_01 | SO_01_01 | 003.
|  |  |  | vyztužení 100 kg/m3 |  | 0
|  |  |  | 40,7*100/1000 |  | 4.07
32 | 311361821/00 | 311361821/00 | SP | Výztuž nosných zdí betonářskou ocelí 10 505 | t | 2.035 | 0 | 2.035 | 33695 | 68569.325 | {AE152C80-18E5-440A-A257-CA33AC67633B} | SO_01 | SO_01_01 | 003.
|  |  |  | vyztužení 50 kg/m3 |  | 0
|  |  |  | 40,7*50/1000 |  | 2.035
33 | 330321410/00 | 330321410/00 | SP | Sloupy nebo pilíře ze ŽB tř. C 25/30 / XC1 | m3 | 2.046 | 0 | 2.046 | 4014.5064 | 8213.6801 | {045DE935-6675-4036-A3E6-FFEC0D598F75} | SO_01 | SO_01_01 | 003.
|  |  |  | 1PP |  | 0
|  |  |  | 1*0,2*2,57*3 |  | 1.542
|  |  |  | 1NP |  | 0
|  |  |  | 0,3*0,3*2,8 |  | 0.252
|  |  |  | 2NP |  | 0
|  |  |  | 0,3*0,3*2,8 |  | 0.252
34 | 262Ri4010-002/00 | 331351101 | SP | Bednění svislých tyčových konstrukcí hranatých, včetně vzepření - průřez pravoúhlý čtyřúhelník, výška vzepření do 4 m, zřízení | m2 | 25.224 | 0 | 25.224 | 808.7899 | 20400.9159 | {A4312C1A-E780-4E68-AAD1-7597E13EEB57} | SO_01 | SO_01_01 | 003.
|  |  |  | 1PP |  | 0
|  |  |  | (1*2+2*0,2)*2,57*3 |  | 18.504
|  |  |  | 1NP |  | 0
|  |  |  | 0,3*4*2,8 |  | 3.36
|  |  |  | 2NP |  | 0
|  |  |  | 0,3*4*2,8 |  | 3.36
35 | 262Ri4010-004/00 | 331351102 | SP | Bednění svislých tyčových konstrukcí hranatých, včetně vzepření - průřez pravoúhlý čtyřúhelník, výška vzepření do 4 m, odstranění | m2 | 25.224 | 0 | 25.224 | 74.1485 | 1870.3222 | {2D7BB713-C847-46CE-A3AC-A5387DF453EE} | SO_01 | SO_01_01 | 003.
36 | 331361821/00 | 331361821/00 | SP | Výztuž sloupů hranatých betonářskou ocelí 10 505 | t | 0.3075 | 0 | 0.3075 | 45836.7 | 14094.7853 | {7A4F092E-E480-4029-A247-E6A4C53079F0} | SO_01 | SO_01_01 | 003.
|  |  |  | vyztužení 150 kg/m3 |  | 0
|  |  |  | 2,05*150/1000 |  | 0.3075
37 | 211Gf2010-002/00 | 317121101 | SP | Montáž prefabrikovaných překladů - světlost otvoru od 600 do 1050 mm | kus | 2 | 0 | 2 | 122.6949 | 245.3898 | {9FD43B09-0ECD-4960-8E8E-F3B6F69DACA0} | SO_01 | SO_01_01 | 003.
38 | 261Gf4002-012 | 261Gf4002-012 | H | Překlad pórobetonový YTONG - NOP III/3/22, nosný, L×B×H 1490×250×249 mm, světlost 1100 mm, pevnostní tř. P4,4-600 | kus | 2 | 0 | 2 | 966 | 1932 | {850AE248-B094-4CEE-8C4F-A1C5B1675E8C} | SO_01 | SO_01_01 | 003.
|  |  |  | 3NP; 2 |  | 2
39 | 211Gf2010-004/00 | 317121102 | SP | Montáž prefabrikovaných překladů - světlost otvoru přes 1050 do 1800 mm | kus | 9 | 0 | 9 | 153.5442 | 1381.8978 | {19A7FBFF-D3DA-48B5-AA83-34A9E6EA06B1} | SO_01 | SO_01_01 | 003.
40 | 261Gf4002-012 | 261Gf4002-012 | H | Překlad pórobetonový YTONG - NOP III/3/22, nosný, L×B×H 1490×250×249 mm, světlost 1100 mm, pevnostní tř. P4,4-600 | kus | 8 | 0 | 8 | 966 | 7728 | {D682174E-AE72-49F2-AEED-8F7F4820AB47} | SO_01 | SO_01_01 | 003.
|  |  |  | 1NP; 2 |  | 2
|  |  |  | 2NP; 3 |  | 3
|  |  |  | 3NP; 3 |  | 3
41 | 261Gf4002-014 | 261Gf4002-014 | H | Překlad pórobetonový YTONG - NOP IV/3/20, nosný, L×B×H 1740×250×249 mm, světlost 1350 mm, pevnostní tř. P4,4-600 | kus | 1 | 0 | 1 | 1127 | 1127 | {88983762-5E5B-41EA-94EA-881A5A04C53D} | SO_01 | SO_01_01 | 003.
|  |  |  | 1PP; 1 |  | 1
42 | 317321511/00 | 317321511/00 | SP | Překlad ze ŽB tř. C 20/25 | m3 | 6.2698 | 0 | 6.2698 | 3240.5207 | 20317.4166 | {770FB9A3-1D14-4B77-8A9D-E9D1A76E1E3A} | SO_01 | SO_01_01 | 003.
|  |  |  | 1NP |  | 0
|  |  |  | obvod; (1,5+2,1*2+2+2,85+2,1+1,1+2,1+1,4+3,6+2,1+1,5+3,35+2,5+2,1*2+3,2+3,1)*0,2*0,28 |  | 2.2848
|  |  |  | 2NP |  | 0
|  |  |  | obvod; (1,5+2,1*2+2,85+2,1+1,1+2,1+1,4+2,1*2+3,3+2,5+3,2+2,1*2+3,1)*0,2*0,28 |  | 2.002
|  |  |  | 3NP |  | 0
|  |  |  | obvod; (1,1+3,8+2,85+2,7+2,7+3,5+3,5+2,1*2+2,7+3,1+2,9)*0,2*0,3 |  | 1.983
43 | 212Ri2030-002/00 | 317351107 | SP | Bednění překladů, včetně podpěrné konstrukce - výška podpěrné kce do 4 m, zřízení | m2 | 87.883 | 0 | 87.883 | 699.8948 | 61508.8532 | {49F53EB2-CA3B-4C33-BDD2-D3C98E400C93} | SO_01 | SO_01_01 | 003.
|  |  |  | 1PP |  | 0
|  |  |  | (0,86+4+0,55+1,05+1,8*3+1,2)*0,25 |  | 3.265
|  |  |  | 1NP |  | 0
|  |  |  | obvod; (1,5+2,1*2+2+2,85+2,1+1,1+2,1+1,4+3,6+2,1+1,5+3,35+2,5+2,1*2+3,2+3,1)*(0,2+2*0,28) |  | 31.008
|  |  |  | 2NP |  | 0
|  |  |  | obvod; (1,5+2,1*2+2,85+2,1+1,1+2,1+1,4+2,1*2+3,3+2,5+3,2+2,1*2+3,1)*(0,2+2*0,28) |  | 27.17
|  |  |  | 3NP |  | 0
|  |  |  | obvod; (1,1+3,8+2,85+2,7+2,7+3,5+3,5+2,1*2+2,7+3,1+2,9)*(0,2+2*0,3) |  | 26.44
44 | 212Ri2030-004/00 | 317351108 | SP | Bednění překladů, včetně podpěrné konstrukce - výška podpěrné kce do 4 m, odstranění | m2 | 87.883 | 0 | 87.883 | 116.8716 | 10271.0228 | {2664AC46-3C89-4836-A7FB-1EFBD53B67ED} | SO_01 | SO_01_01 | 003.
45 | 317361821/00 | 317361821/00 | SP | Výztuž překladů a říms z betonářské oceli 10 505 | t | 0.9405 | 0 | 0.9405 | 60410.4116 | 56815.9921 | {71BA0B89-9CAA-41F3-9081-1B1B56BABF5D} | SO_01 | SO_01_01 | 003.
|  |  |  | vyztužení 150 kg/m3 |  | 0
|  |  |  | 6,27*150/1000 |  | 0.9405
46 | 229Km1010-002/00 | 346971151 | SP | Izolace proti šíření zvuku do svislé mezery dvojitých příček, deskami z minerální plsti - tloušťka do 20 mm | m2 | 4.64 | 0 | 4.64 | 147.8642 | 686.0898 | {788C71B9-8AD0-4168-BD1A-FA2A75594F28} | SO_01 | SO_01_01 | 003.
|  |  |  | mezi výtah. šachtu a stěnu bytovou |  | 0
|  |  |  | 0,4*11,6 |  | 4.64
47 | 229Km1010-010/00 | 346971155 | SP | Izolace proti šíření zvuku do svislé mezery dvojitých příček, deskami z minerální plsti - tloušťka přes 80 do 100 mm | m2 | 19.72 | 0 | 19.72 | 554.3097 | 10930.9865 | {3C85F626-7892-436E-AFAD-8F424A15EAA1} | SO_01 | SO_01_01 | 003.
|  |  |  | mezi výtah. šachtu a stěnu bytovou |  | 0
|  |  |  | 1,7*11,6 |  | 19.72
|  |  |  | 004.: Vodorovné konstrukce | [5 empty] | 3459568.6142
48 | 411321414/00 | 411321414/00 | SP | Stropy deskové ze ŽB tř. C 25/30 / XC1 | m3 | 256.5441 | 0 | 256.5441 | 3228.6441 | 828289.6352 | {ED9EE19B-BB3B-4724-8A2A-AF9DC0B25EEC} | SO_01 | SO_01_01 | 004.
|  |  |  | 1PP |  | 0
|  |  |  | ((16,5*14,86+(12,34+13)/2*4,7)+(1,46*0,12*2+4,95*0,55+7,4*0,6+9,09*0,86))*0,25 |  | 80.0173
|  |  |  | -(2*2,2+2,5*2,57)*0,25 |  | -2.7062
|  |  |  | 1NP |  | 0
|  |  |  | (8,68*2,52+4,7*(10,64+11,3)/2+12,9*13,2+3,55*(10,51+11,2)/2)*0,22 |  | 62.0945
|  |  |  | -(2*2,2+2,5*2,57)*0,22 |  | -2.3815
|  |  |  | (3,5*1,8+7,4*2+4,9*2)*0,2 |  | 6.18
|  |  |  | 2NP |  | 0
|  |  |  | (8,68*2,52+4,7*(10,64+11,3)/2+12,9*13,2+3,55*(10,51+11,2)/2)*0,22 |  | 62.0945
|  |  |  | -(2*2,2+2,5*2,57)*0,22 |  | -2.3815
|  |  |  | (3,5*1,8+7,4*2+4,9*2)*0,2 |  | 6.18
|  |  |  | 3NP |  | 0
|  |  |  | (5,43*4,53+12,89*10,8+4,7*8,9+3,55*8,9)*0,2 |  | 47.447
49 | 41131901 | 41131901 | SP | Balkonový izolační prvek - pro zamezení tepelného mostu | m | 46.4 | 0 | 46.4 | 8050 | 373520 | {F308BB87-9CC8-4F29-9E0C-B78EE61873BD} | SO_01 | SO_01_01 | 004.
|  |  |  | 1NP; 1,6+3,8+7,6+2,6+2,6+5 |  | 23.2
|  |  |  | 2NP; 1,6+3,8+7,6+2,6+2,6+5 |  | 23.2
50 | 232Ri4010-002/00 | 411351101 | SP | Bednění stropů, bez podpěrné konstrukce - deskové, balkonové nebo plošné konzoly plné, rovné, popř. s náběhy, zřízení | m2 | 1139.7286 | 0 | 1139.7286 | 509.8548 | 581096.079 | {4F7CD268-2645-4954-9DFA-5C4830AD7231} | SO_01 | SO_01_01 | 004.
|  |  |  | 1PP |  | 0
|  |  |  | stropní deska vč. podest |  | 0
|  |  |  | 3,83*9,05+4,39*(2,8+3,3)/2 |  | 48.051
|  |  |  | 16,6*8,8+11,2*5,5+4,59*1,61+2*1,51+2,5*1,14 |  | 220.9399
|  |  |  | (1,46*0,12*2+4,95*0,55+7,4*0,6+9,09*0,86) |  | 15.3303
|  |  |  | vnější okraj |  | 0
|  |  |  | (1,56+0,12+10,9+4,7+1,9+16,5+13,3+0,12+1,56+7,4+0,15+9,09+5)*0,25 |  | 18.075
|  |  |  | vnitřní okraj |  | 0
|  |  |  | prostupy; (0,6*2+0,1*2+0,8*2+0,4*2+1,3*4+0,4*4+0,15*4*3+0,15*2+0,8*2)*0,25 |  | 3.575
|  |  |  | schodiště; (2,5*2+2,5*2)*0,25 |  | 2.5
|  |  |  | 1NP |  | 0
|  |  |  | stropní deska vč. podest |  | 0
|  |  |  | 2,8*2,5+7,76*7,2+4,4*3,3+5,2*2,5+12,7*7,2+7,7*5,33+3,5*3 |  | 233.373
|  |  |  | 4,59*1,61+2*1,51+2,5+1,3 |  | 14.2099
|  |  |  | (3,5*1,8+7,4*2+4,9*2) |  | 30.9
|  |  |  | vnější okraj |  | 0
|  |  |  | (12,3+4,7+1,9+12,9+0,45+3,5+14,4+7,5+8,7+5)*0,22 |  | 15.697
|  |  |  | vnitřní okraj |  | 0
|  |  |  | prostupy; (0,6*2+0,1*2+0,8*2+0,4*2+1,3*4+0,4*4+0,15*4*3+0,15*2+0,8*2)*0,22 |  | 3.146
|  |  |  | schodiště; (2,5*2+2,5*2)*0,22 |  | 2.2
|  |  |  | 2NP |  | 0
|  |  |  | stropní deska vč. podest |  | 0
|  |  |  | 2,8*2,5+7,76*7,2+4,4*3,3+5,2*2,5+12,7*7,2+7,7*5,33+3,5*3 |  | 233.373
|  |  |  | 4,59*1,61+2*1,51+2,5+1,3 |  | 14.2099
|  |  |  | (3,5*1,8+7,4*2+4,9*2) |  | 30.9
|  |  |  | vnější okraj |  | 0
|  |  |  | (12,3+4,7+1,9+12,9+0,45+3,5+14,4+7,5+8,7+5)*0,22 |  | 15.697
|  |  |  | vnitřní okraj |  | 0
|  |  |  | prostupy; (0,15*4+0,8*2+0,4*2+1,1*2+0,4*2+0,4*2+0,8*2+0,15*4*2)*0,22 |  | 2.112
|  |  |  | schodiště; (2,5*2+2,5*2)*0,22 |  | 2.2
|  |  |  | 3NP |  | 0
|  |  |  | stropní deska vč. podest |  | 0
|  |  |  | 5,03*4,53+10*5,15+4,4*3,3+10,5*5,19+4,3*0,25+7,7*4,93+3,5*3 |  | 192.8369
|  |  |  | 4,59*4,93 |  | 22.6287
|  |  |  | vnější okraj |  | 0
|  |  |  | (8,63+4,7+1,5+12,9+1,5+3,55+8,5+10,7+4,53*2+5,43+5)*0,2 |  | 14.294
|  |  |  | (2*2+2,2*2)*0,2 |  | 1.68
|  |  |  | vnitřní okraj |  | 0
|  |  |  | prostupy; (0,15*4+0,8*2+0,4*2+1,1*2+0,4*2+0,4*2+0,8*2+0,15*4)*0,2 |  | 1.8
51 | 232Ri4010-004/00 | 411351102 | SP | Bednění stropů, bez podpěrné konstrukce - deskové, balkonové nebo plošné konzoly plné, rovné, popř. s náběhy, odstranění | m2 | 1139.729 | 0 | 1139.729 | 108.2066 | 123326.2283 | {D408FAAD-6028-43A9-AE1D-845E1C301DED} | SO_01 | SO_01_01 | 004.
52 | 232Ri2010-006/00 | 411354173 | SP | Podpěrná konstrukce stropů, se zesílením dna bednění - zatížení přes 5 do 12 kPa, výška podpěrné kce do 4 m, zřízení | m2 | 1056.7526 | 0 | 1056.7526 | 199.753 | 211089.461 | {747195A8-6E79-4A00-9161-533AB5919D2C} | SO_01 | SO_01_01 | 004.
|  |  |  | 1PP |  | 0
|  |  |  | stropní deska vč. podest |  | 0
|  |  |  | 3,83*9,05+4,39*(2,8+3,3)/2 |  | 48.051
|  |  |  | 16,6*8,8+11,2*5,5+4,59*1,61+2*1,51+2,5*1,14 |  | 220.9399
|  |  |  | (1,46*0,12*2+4,95*0,55+7,4*0,6+9,09*0,86) |  | 15.3303
|  |  |  | 1NP |  | 0
|  |  |  | stropní deska vč. podest |  | 0
|  |  |  | 2,8*2,5+7,76*7,2+4,4*3,3+5,2*2,5+12,7*7,2+7,7*5,33+3,5*3 |  | 233.373
|  |  |  | 4,59*1,61+2*1,51+2,5+1,3 |  | 14.2099
|  |  |  | (3,5*1,8+7,4*2+4,9*2) |  | 30.9
|  |  |  | 2NP |  | 0
|  |  |  | stropní deska vč. podest |  | 0
|  |  |  | 2,8*2,5+7,76*7,2+4,4*3,3+5,2*2,5+12,7*7,2+7,7*5,33+3,5*3 |  | 233.373
|  |  |  | 4,59*1,61+2*1,51+2,5+1,3 |  | 14.2099
|  |  |  | (3,5*1,8+7,4*2+4,9*2) |  | 30.9
|  |  |  | 3NP |  | 0
|  |  |  | stropní deska vč. podest |  | 0
|  |  |  | 5,03*4,53+10*5,15+4,4*3,3+10,5*5,19+4,3*0,25+7,7*4,93+3,5*3 |  | 192.8369
|  |  |  | 4,59*4,93 |  | 22.6287
53 | 232Ri2010-008/00 | 411354174 | SP | Podpěrná konstrukce stropů, se zesílením dna bednění - zatížení přes 5 do 12 kPa, výška podpěrné kce do 4 m, odstranění | m2 | 1056.753 | 0 | 1056.753 | 51.5693 | 54496.0023 | {D1BE72FF-6606-4B23-B09C-36B23CAFEAF0} | SO_01 | SO_01_01 | 004.
54 | 232Hh2010-006/00 | 411361721R | SP | Výztuž stropů - tyče - ocel 10 505 | t | 12.825 | 0 | 12.825 | 35891.9967 | 460314.8571 | {8FFAD28F-7A94-4CD2-AD7D-859050A6674F} | SO_01 | SO_01_01 | 004.
|  |  |  | vyztužení 50 kg/m3 |  | 0
|  |  |  | 256,5*50/1000 |  | 12.825
55 | 232Jh2010-004/00 | 411362021 | SP | Výztuž stropů - svařované sítě - drát žebírkový | t | 25.65 | 0 | 25.65 | 29504.9734 | 756802.5669 | {8EC93752-8607-473E-B46A-BAD84DC16271} | SO_01 | SO_01_01 | 004.
|  |  |  | vyztužení 100 kg/m3 |  | 0
|  |  |  | 256,5*100/1000 |  | 25.65
56 | 413321414/00 | 413321414/00 | SP | Nosníky ze ŽB tř. C 25/30 / XC1 | m3 | 1.3687 | 0 | 1.3687 | 3212.0358 | 4396.474 | {4EB9CD87-CC7D-4608-A7FB-68E58210A969} | SO_01 | SO_01_01 | 004.
|  |  |  | 1PP |  | 0
|  |  |  | (10,2+11,7)*0,25*0,25 |  | 1.3687
57 | 262Ri4020-002/00 | 413351107 | SP | Bednění vodorovných tyčových konstrukcí, bez podpěrné konstrukce - zřízení | m2 | 11.2 | 0 | 11.2 | 500.9033 | 5610.117 | {CE64A050-3368-40F4-8C13-3B0B1DE6556D} | SO_01 | SO_01_01 | 004.
|  |  |  | 1PP |  | 0
|  |  |  | (10,2+11,7)*0,25*2 |  | 10.95
|  |  |  | 0,25*0,25*4 |  | 0.25
58 | 262Ri4020-004/00 | 413351108 | SP | Bednění vodorovných tyčových konstrukcí, bez podpěrné konstrukce - odstranění | m2 | 11.2 | 0 | 11.2 | 102.6697 | 1149.9005 | {6581DB8D-5CB1-464D-B929-6CDE66DAEEA6} | SO_01 | SO_01_01 | 004.
59 | 262Hh2020-006/00 | 413361721 | SP | Výztuž nosníků - tyče - ocel 10 505 | t | 0.1507 | 0 | 0.1507 | 35654.0897 | 5373.0713 | {A474CB70-2DA7-47A8-84BE-8E873550D834} | SO_01 | SO_01_01 | 004.
|  |  |  | vyztužení 110 kg/m3 |  | 0
|  |  |  | 1,37*110/1000 |  | 0.1507
60 | 212Hh2050-006/00 | 417361721 | SP | Výztuž ztužujících pásů a věnců - tyče - ocel 10 505 | t | 1.605 | 0 | 1.605 | 33709.7954 | 54104.2216 | {1928F591-F5CA-4E7A-B99A-2A1F56A063E4} | SO_01 | SO_01_01 | 004.
|  |  |  | vyztužení 150 kg/m3 |  | 0
|  |  |  | 10,7*150/1000 |  | 1.605
|  |  |  | 0043: Schodiště | [5 empty] | 132825
61 | 241Gf2100-008/00 | 435123052 | SP | Montáž schodišťových konstrukcí - ramena bez podest | kus | 6 | 0 | 6 | 2012.5 | 12075 | {7D103E3F-9B64-42E7-9823-36076038BEF7} | SO_01 | SO_01_01 | 0043
62 | 593901 | 593901 | H | Prefa schodišťové rameno vč. nabetonovaných stupňů | kus | 6 | 0 | 6 | 20125 | 120750 | {AEA2CE9B-B86F-4130-A963-7B6CD88F677D} | SO_01 | SO_01_01 | 0043
|  |  |  | 0064: Výplně otvorů | [5 empty] | 13590.1176
63 | 323Uh2010-002/00 | 642942111 | SP | Osazování zárubní nebo rámů dveřních ocelových, lisovaných i z úhelníků, bez dveřních křídel, na MC - plocha otvoru do 2,5 m2 | kus | 13 | 0 | 13 | 256.3167 | 3332.1176 | {0D1F6D9B-267B-410D-9EDA-1CC06DF8C2C5} | SO_01 | SO_01_01 | 0064
64 | 320Uh2 | 320Uh2 | H | Příplatek za zárubeň EI30 | kus | 2 | 0 | 2 | 172.5 | 345 | {39249557-561D-4F95-BF6E-8994AB50D2F4} | SO_01 | SO_01_01 | 0064
|  |  |  | 1PP; 2 |  | 2
65 | 320Uh2074-020 | 320Uh2074-020 | H | Zárubeň ocelová hranatá pro pórobeton - YH 100, rozměry 700×1970×100 mm | kus | 1 | 0 | 1 | 687.7 | 687.7 | {E643FE69-CE78-42F7-81DB-326B10BA9868} | SO_01 | SO_01_01 | 0064
|  |  |  | 1PP; 1 |  | 1
66 | 320Uh2074-022 | 320Uh2074-022 | H | Zárubeň ocelová hranatá pro pórobeton - YH 100, rozměry 800×1970×100 mm | kus | 10 | 0 | 10 | 779.7 | 7797 | {A4D0D388-17D3-4F20-A6CD-AAE2E4A4DAD4} | SO_01 | SO_01_01 | 0064
|  |  |  | 1PP; 8 |  | 8
|  |  |  | 2NP; 1 |  | 1
|  |  |  | 3NP; 1 |  | 1
67 | 320Uh2074-024 | 320Uh2074-024 | H | Zárubeň ocelová hranatá pro pórobeton - YH 100, rozměry 900×1970×100 mm | kus | 2 | 0 | 2 | 714.15 | 1428.3 | {9A16AA88-60C0-414C-999E-42F296E1A7BA} | SO_01 | SO_01_01 | 0064
|  |  |  | 1PP; 2 |  | 2
|  |  |  | 099.: Přesun hmot HSV | [5 empty] | 283410.5807
68 | 180Az0010-004/00 | 998011002 | SP | Přesun hmot pro budovy s nosnou svislou konstrukcí zděnou nebo kovovou - výška přes 6 do 12 m | t | 1424.427 | 0 | 1424.427 | 198.9646 | 283410.5807 | {AF0DB404-9000-49C8-A3F9-EA46DA9AA78D} | SO_01 | SO_01_01 | 099.
|  |  |  | 7111: Izolace proti vodě - spodní stavba | [5 empty] | 207490.7654
69 | 190Vs1010-002/00 | 711111001 | SP | Provedení izolace proti zemní vlhkosti nátěrem za studena - penetrační, plocha vodorovná | m2 | 335.6641 | 0 | 335.6641 | 3.7771 | 1267.8265 | {07AF66EB-036B-4715-A5CD-F03A15EB3410} | SO_01 | SO_01_01 | 7111
|  |  |  | (21,96*15,71-4,1*(2,57+1,98)/2) |  | 335.6641
0
70 | 190Vs1010-008/00 | 711112001 | SP | Provedení izolace proti zemní vlhkosti nátěrem za studena - penetrační, plocha svislá | m2 | 137.18 | 0 | 137.18 | 12.638 | 1733.6757 | {1FB773E4-13B6-4F3B-A190-AFD52AE0292C} | SO_01 | SO_01_01 | 7111
|  |  |  | výtah |  | 0
|  |  |  | (2,05*2+2,25*2)*1,35 |  | 11.61
|  |  |  | pohled |  | 0
|  |  |  | východní |  | 0
|  |  |  | 14,85*(1,65+0,3) |  | 28.9575
|  |  |  | sever |  | 0
|  |  |  | 11*(0,3+0,3) |  | 6.6
|  |  |  | 6,1*(0,7+0,3) |  | 6.1
|  |  |  | západ |  | 0
|  |  |  | (14,9+0,6+4,75)*(1,75+0,3) |  | 41.5125
|  |  |  | jih |  | 0
|  |  |  | 21,2*(1,7+0,3) |  | 42.4
71 | 416Vv1050-004 | 416Vv1050-004 | H | Lak penetrační asfaltový Penetral ALP - ALP/9, balení 9 kg, paleta 75 ks | kg | 189.16 | 0 | 189.16 | 38.295 | 7243.8822 | {6EAB7C78-B481-4389-AC89-9C8FE0B0FE2B} | SO_01 | SO_01_01 | 7111
|  |  |  | (335,7+137,2)*0,4 |  | 189.16
72 | 190Ln2020-002/00 | 711141559 | SP | Provedení izolace proti zemní vlhkosti pásy přitavením - NAIP, plocha vodorovná | m2 | 671.4 | 0 | 671.4 | 70.1053 | 47068.7246 | {CCBFA516-27BB-4453-BD8B-4B1C5DE45A8B} | SO_01 | SO_01_01 | 7111
|  |  |  | 335,7*2 |  | 671.4
73 | 190Ln2020-004/00 | 711142559 | SP | Provedení izolace proti zemní vlhkosti pásy přitavením - NAIP, plocha svislá | m2 | 274.4 | 0 | 274.4 | 91.2417 | 25036.7245 | {A4E8074B-70BD-4DE8-A464-A499D23EA0D0} | SO_01 | SO_01_01 | 7111
|  |  |  | 137,2*2 |  | 274.4
74 | 279Ln2066-002 | 279Ln2066-002 | H | Siplast Parafor Solo S | m2 | 1101.39 | 0 | 1101.39 | 113.62 | 125139.9318 | {FF58B00D-1A8E-45F3-8974-B7763A93003C} | SO_01 | SO_01_01 | 7111
|  |  |  | 671,4*1,15 |  | 772.11
|  |  |  | 274,4*1,2 |  | 329.28
|  |  |  | 7121: Ploché střechy | [5 empty] | 487466.3044
75 | 332Eq4010-026/00 | 631315511 | SP | Mazanina z betonu prostého, hlazená dřevěným hladítkem - tloušťka kce přes 120 do 240 mm, třída C 12/15 | m3 | 28.9232 | 0 | 28.9232 | 2861.2684 | 82756.9451 | {0B956F36-B818-452E-BF2C-3D4D4D629147} | SO_01 | SO_01_01 | 7121
|  |  |  | (5,03*4,53+12,5*10,4+4,7*8,5+3,5*8,5)*0,13 |  | 28.9232
76 | 712901 | 712901 | SP | Střešní krytina ploché střechy - Siplast primer, Ali-villatherm, EPS 100S 260mm, Adepar JS, Parafor - Solo GS, textilie, kačírek 50mm, vč. detailů dle technol. postupu | m2 | 222.4859 | 0 | 222.4859 | 1127 | 250741.6093 | {48EC32B8-1962-4523-91C7-0B678A599AED} | SO_01 | SO_01_01 | 7121
|  |  |  | (5,03*4,53+12,5*10,4+4,7*8,5+3,5*8,5) |  | 222.4859
77 | 712902 | 712902 | SP | Atika ploché střechy - kompletní dodávka izolace tepelné a hydroizoalce - vč. detailů dle technol. postupu | m | 70.59 | 0 | 70.59 | 1725 | 121767.75 | {5B1DF60B-9E5B-49FC-B9F0-3D78F34BEC4A} | SO_01 | SO_01_01 | 7121
|  |  |  | (8,63+4,7+1,3+12,9+1,3+3,55+8,5+20,65+4,53*2) |  | 70.59
78 | 712910 | 712910 | SP | Výlez na střechu - půdní schody Wippro GM4 Isotec, horní zateplené víko, těsnící set, plynový píst - stahovací tyč, rozměr 1200/700, výška 700 | kpl | 1 | 0 | 1 | 32200 | 32200 | {0FE447BB-5C33-4405-B6FF-3495D41C0CCB} | SO_01 | SO_01_01 | 7121
|  |  |  | 713.: Izolace tepelné | [5 empty] | 53805.6472
79 | 713131145/00 | 713131145/00 | SP | Montáž izolace tepelné stěn a základů lepením bodově rohoží, pásů, dílců, desek | m2 | 103.55 | 0 | 103.55 | 103.0228 | 10668.0115 | {B3DAAB8A-5F39-4CF4-890F-BF83FA6FDECF} | SO_01 | SO_01_01 | 713.
|  |  |  | pohled |  | 0
|  |  |  | východní |  | 0
|  |  |  | 14,85*1,65 |  | 24.5025
|  |  |  | sever |  | 0
|  |  |  | 11*0,3 |  | 3.3
|  |  |  | 6,1*0,7 |  | 4.27
|  |  |  | západ |  | 0
|  |  |  | (14,9+0,6+4,75)*1,75 |  | 35.4375
|  |  |  | jih |  | 0
|  |  |  | 21,2*1,7 |  | 36.04
80 | 219Kn7142-014 | 219Kn7142-014 | H | Polystyrén extrudovaný XPS - L×B 1250×600 mm, tloušťka 100 mm | m2 | 108.7275 | 0 | 108.7275 | 396.75 | 43137.6356 | {6E26B1A9-59EF-418E-AD72-D3B3CB95BDF1} | SO_01 | SO_01_01 | 713.
|  |  |  | 103,55 |  | 103.55
|  |  |  | =Z |  | 103.55
|  |  |  | ztratné; Z*0,05 |  | 5.1775
|  |  |  | 714.: Izolace akustické a protiotřesová opatření | [5 empty] | 182357.2049
81 | 429Ra0010-002/00 | 714183002 | SP | Montáž pohltivých a konstrukčních součástí - desky izolační na sraz, volně, stropů | m2 | 4.4 | 0 | 4.4 | 27.7353 | 122.0353 | {F143D35A-60E4-4F99-B10B-3E256ED4F537} | SO_01 | SO_01_01 | 714.
|  |  |  | 2*2,2 |  | 4.4
82 | 459Ra0010-002/00 | 714183002 | SP | Montáž pohltivých a konstrukčních součástí - desky izolační na sraz, volně, stěn | m2 | 10.92 | 0 | 10.92 | 27.7353 | 302.8695 | {DF3832C5-C4CD-4063-A19C-12ED9919B65D} | SO_01 | SO_01_01 | 714.
|  |  |  | (2*2+2,2*2)*1,3 |  | 10.92
83 | 439Ku0002-042 | 439Ku0002-042 | H | Pružná podložka Sylomer Studio D - P 25, barva červená, tl. 25 mm, zatížení 20,0 t/m2, díl | m2 | 16.83 | 0 | 16.83 | 10810 | 181932.3 | {0B8919D1-73B4-4317-A96B-6F68B9041EE1} | SO_01 | SO_01_01 | 714.
|  |  |  | 4,4+10,9 |  | 15.3
|  |  |  | =Z |  | 15.3
|  |  |  | ztratné; Z*0,1 |  | 1.53
|  |  |  | 764.: Konstrukce klempířské | [5 empty] | 28713.8874
84 | 471Mh7140-010/00 | 764530550 | SP | Oplechování ze zinkotitanového Zn-Ti plechu zdí a nadezdívek včetně rohů - tl. plechu 0,70 mm, rš 600 mm | m | 70.59 | 0 | 70.59 | 406.7699 | 28713.8874 | {ABC105EB-90DE-4AA1-9C33-D34DE60B1DDF} | SO_01 | SO_01_01 | 764.
|  |  |  | DOKONČOVACÍ PRÁCE | [5 empty] | 9563179.6568
|  |  |  | 003.: Svislé konstrukce | [5 empty] | 1361319.8364
85 | 429Zh2001-003/00 | 342948112 | SP | Ukotvení příček kotvami z ocelového plechu - použití k betonovým konstrukcím | m | 216.1 | 0 | 216.1 | 40.25 | 8698.025 | {6A7A383B-6885-4C08-BD2F-703197607D83} | SO_01 | SO_01_02 | 003.
|  |  |  | 1PP; 2,57*10 |  | 25.7
|  |  |  | 1NP; 2,8*23 |  | 64.4
|  |  |  | 2NP; 2,8*23 |  | 64.4
|  |  |  | 3NP; 2,8*22 |  | 61.6
86 | 221Ff7010-004/00 | 342258811R | SP | Příčky z tvarovek sádrových VG Orth - jednoduchá, 800 kg/m3, tloušťka tvarovky 100 mm / vč. překladů | m2 | 93.0049 | 0 | 93.0049 | 959.1 | 89200.9996 | {C44EBD9D-1B1B-47D0-A588-C796C6A65578} | SO_01 | SO_01_02 | 003.
|  |  |  | 1PP |  | 0
|  |  |  | (10,6+2,52*6+4,35+2*2+1,3+2,6)*2,57 |  | 97.5829
|  |  |  | -(D3*8+D2) |  | -7.55
|  |  |  | (1,16*2,1-D4)*2 |  | 2.972
87 | 221Ff7010-008/00 | 342258835R | SP | Příčky z tvarovek sádrových VG Orth - jednoduchá, 1200 kg/m3, tloušťka tvarovky 100 mm / vč. překladů | m2 | 671.296 | 0 | 671.296 | 1817 | 1219744.832 | {A6BB3011-E5D9-4D72-B806-2536ED2F95C8} | SO_01 | SO_01_02 | 003.
|  |  |  | 1NP |  | 0
|  |  |  | byt 1 |  | 0
|  |  |  | (7,75+2,44+3,2+2,44+3,76+2,79+0,7+0,15+1,6+1,3+1+0,3)*2,8 |  | 76.804
|  |  |  | -(D2*3+D3*3) |  | -4.8
|  |  |  | byt 2 |  | 0
|  |  |  | (6,85+1,75*3+1,42+7,17+8,4+3,71+4,8+3,98+2,65+0,9+0,8+0,15)*2,8 |  | 129.024
|  |  |  | -(D2*4+D3*4+1,1*2,05) |  | -8.655
|  |  |  | byt 3 |  | 0
|  |  |  | (5,2+0,65+3,97+5,32+0,9+1,86+1,27)*2,8 |  | 53.676
|  |  |  | -(D2*2+D3*2) |  | -3.2
|  |  |  | 2NP |  | 0
|  |  |  | byt 1 |  | 0
|  |  |  | (7,75+2,44+3,2+2,44+3,76+2,79+0,7+0,15+1,6+1,3+1+0,3)*2,8 |  | 76.804
|  |  |  | -(D2*3+D3*3) |  | -4.8
|  |  |  | byt 2 |  | 0
|  |  |  | (6,85+1,75*3+1,42+7,17+8,4+3,71+4,8+3,98+2,65+0,9+0,8+0,15)*2,8 |  | 129.024
|  |  |  | -(D2*4+D3*4+1,1*2,05) |  | -8.655
|  |  |  | byt 3 |  | 0
|  |  |  | (5,2+0,65+3,97+5,32+0,9+1,86+1,27)*2,8 |  | 53.676
|  |  |  | -(D2*2+D3*2) |  | -3.2
|  |  |  | 3NP |  | 0
|  |  |  | byt 1 |  | 0
|  |  |  | (4,72+0,3+0,15+1,85+4,29+2,72+5,6+2,4+2,14+0,4+0,9+0,3)*2,8 |  | 72.156
|  |  |  | -(D2*3+D3*3) |  | -4.8
|  |  |  | byt 2 |  | 0
|  |  |  | (7,8+0,65+3,55*3+1,9+0,9+0,8+1,5+2,02+3,5+1,8*2+0,4+1,2+3,22+0,2+0,15+5,15)*2,8 |  | 122.192
|  |  |  | -(D2*3+D3*2) |  | -3.95
88 | 221Ff4020-004/00 | 342272336 | SP | Příčky z příčkovek pórobetonových přesných hladkých - tl. příčky přes 75 do 100 mm, objemová hmotnost přes 500 do 550 kg/m3 - instalační předstěny | m2 | 37.3625 | 0 | 37.3625 | 506.7598 | 18933.8147 | {1EC81BB5-9E78-4E5E-ABE7-4CBC11A5212B} | SO_01 | SO_01_02 | 003.
|  |  |  | 1NP |  | 0
|  |  |  | byt 1 |  | 0
|  |  |  | (0,9+1,9+1,05+2,34)*1,25 |  | 7.7375
|  |  |  | byt 2 |  | 0
|  |  |  | (1,5+1,5)*1,25 |  | 3.75
|  |  |  | byt 3 |  | 0
|  |  |  | 1,36*1,25 |  | 1.7
|  |  |  | 2NP |  | 0
|  |  |  | byt 1 |  | 0
|  |  |  | (0,9+1,9+1,05+2,34)*1,25 |  | 7.7375
|  |  |  | byt 2 |  | 0
|  |  |  | (1,5+1,5)*1,25 |  | 3.75
|  |  |  | byt 3 |  | 0
|  |  |  | 1,36*1,25 |  | 1.7
|  |  |  | 3NP |  | 0
|  |  |  | byt 1 |  | 0
|  |  |  | (2,6+1,29)*1,25 |  | 4.8625
|  |  |  | byt 2 |  | 0
|  |  |  | (1,35+3,55)*1,25 |  | 6.125
89 | 221Ff4020-008/00 | 342272536 | SP | Příčky z příčkovek pórobetonových přesných hladkých - tl. příčky přes 125 do 150 mm, objemová hmotnost přes 500 do 550 kg/m3 - instalační předstěny | m2 | 26.1875 | 0 | 26.1875 | 703.2808 | 18417.1651 | {91D60451-E189-4DE0-A8FF-595ABA60D885} | SO_01 | SO_01_02 | 003.
|  |  |  | 1NP |  | 0
|  |  |  | byt 1 |  | 0
|  |  |  | 0,95*1,25 |  | 1.1875
|  |  |  | byt 2 |  | 0
|  |  |  | (1,43+1,25+2,4)*1,25 |  | 6.35
|  |  |  | byt 3 |  | 0
|  |  |  | 1,7*1,25 |  | 2.125
|  |  |  | 2NP |  | 0
|  |  |  | byt 1 |  | 0
|  |  |  | 0,95*1,25 |  | 1.1875
|  |  |  | byt 2 |  | 0
|  |  |  | (1,43+1,25+2,4)*1,25 |  | 6.35
|  |  |  | byt 3 |  | 0
|  |  |  | 1,7*1,25 |  | 2.125
|  |  |  | 3NP |  | 0
|  |  |  | byt 1 |  | 0
|  |  |  | (0,85+2,14)*1,25 |  | 3.7375
|  |  |  | byt 2 |  | 0
|  |  |  | (1+1,5)*1,25 |  | 3.125
90 | 226Fg2020R-002/00 | 346244351R1 | SP | Obezdívka závěsných modulů z tvárnic - tloušťka 150 mm - příplatek k ceně příčky | kus | 11 | 0 | 11 | 575 | 6325 | {788E6103-0285-4177-B4F3-C7F329E06F3D} | SO_01 | SO_01_02 | 003.
|  |  |  | 1NP; 4 |  | 4
|  |  |  | 2NP; 4 |  | 4
|  |  |  | 3NP; 3 |  | 3
|  |  |  | 006.: Úpravy povrchu | [5 empty] | 10112.6877
91 | 431Pq3030-008/00 | 632451024 | SP | Vyrovnávací potěr z cementové malty MC-15, hlazený dřevěným hladítkem, provedený v pásu - tloušťka potěru přes 40 do 50 mm | m2 | 19.085 | 0 | 19.085 | 234.1056 | 4467.9058 | {B22BCB50-8DE9-40AF-947A-32933444177F} | SO_01 | SO_01_02 | 006.
|  |  |  | (0,86+0,55+1,05+1,8*3+1,2)*0,25 |  | 2.265
|  |  |  | (1+1,6+1,6+2,35+0,6+1,6+1,6+0,9+3,1+1,6+2,85+2+1,6*2+2,7+2,6)*0,2 |  | 5.86
|  |  |  | (1+1,6*2+2,35+1,6+0,6+1,6+0,9+1,6*2+2,8+2+2,7+1,6*2+2,6)*0,2 |  | 5.55
|  |  |  | (0,6+3,4+2,35+2,2+2,1+3+3+1,6*2+2,2+2,6+2,4)*0,2 |  | 5.41
92 | 332Ri2010-002/00 | 631351101 | SP | Bednění stěn, rýh a otvorů v podlahách - zřízení | m2 | 18.632 | 0 | 18.632 | 246.248 | 4588.0932 | {40B48365-C9ED-470B-9EDB-71F1760E45EF} | SO_01 | SO_01_02 | 006.
|  |  |  | (0,86+0,55+1,05+1,8*3+1,2)*0,1*2 |  | 1.812
|  |  |  | (1+1,6+1,6+2,35+0,6+1,6+1,6+0,9+3,1+1,6+2,85+2+1,6*2+2,7+2,6)*0,1*2 |  | 5.86
|  |  |  | (1+1,6*2+2,35+1,6+0,6+1,6+0,9+1,6*2+2,8+2+2,7+1,6*2+2,6)*0,1*2 |  | 5.55
|  |  |  | (0,6+3,4+2,35+2,2+2,1+3+3+1,6*2+2,2+2,6+2,4)*0,1*2 |  | 5.41
93 | 332Ri2010-004/00 | 631351102 | SP | Bednění stěn, rýh a otvorů v podlahách - odstranění | m2 | 18.632 | 0 | 18.632 | 56.7137 | 1056.6887 | {A085C29D-57C2-4C1E-ADF9-B6348095FA8C} | SO_01 | SO_01_02 | 006.
|  |  |  | 0061: Omítky vnitřní | [5 empty] | 1426795.6508
94 | 459Aa0010-002/00 | 610991111 | SP | Zakrývání vnitřních výplní otvorů a dalších předmětů a konstrukcí před znečištěním - jakýkoliv vhodný způsob | m2 | 153.516 | 0 | 153.516 | 37.8339 | 5808.1089 | {8E22C2AA-1A01-424A-8F23-B7A52C2350DD} | SO_01 | SO_01_02 | 0061
|  |  |  | 0,86*0,6+1,8*0,6*3+1,2*0,6 |  | 4.476
|  |  |  | 1*1,6+1,6*1,6*2+1,5*2,75+1,5*1+2,35*1+1,6*1,6+0,6*1,6+1,6*0,75+0,9*2,2+3,2*1,6+1,6*1,6+1*1,6+2,85*2,2+2*2,2+1,6*1,6*2+3*1,6+2,6*2,2 |  | 56.985
|  |  |  | 1*1,6+1,6*1,6*2+2,35*1+1,6*1,6+0,6*1,6+1,6*1,1+0,9*2,45+1,6*1,6*2+2,8*2,45+1*2,45+2,9*1,6+1,6*1,6*2+2,6*2,45 |  | 47.115
|  |  |  | 0,6*1,3+3,7*1,3+2,35*1+2,2*1,4+2,4*0,75+3,2*1,3+3*2,2+1,6*2,2*2+2,2*1,45+2,6*2,25+2,4*2,2 |  | 44.94
95 | 451Pr2010-002/00 | 611441140 | SP | Vnitřní omítka sádrová - strop rovný | m2 | 493.835 | 0 | 493.835 | 281.75 | 139138.0113 | {486C45E3-EBFF-4DCE-9B49-1D52CB8E4FBD} | SO_01 | SO_01_02 | 0061
|  |  |  | 1NP; 33,7+9,8+13,1+30,2+12,1+5,9+10,9+12,3+12+23,6+(4,38*1,5+4,41*1,5) |  | 176.785
|  |  |  | 2NP; 33,7+9,8+13,1+2,7+30,2+12,1+5,9+10,9+12,3+12+23,3+(4,35*1,5+2,35*1,5) |  | 176.05
|  |  |  | 3NP; 37,3+13,7+14,2+2,7+12,1+35,2+12,9+12,9 |  | 141
96 | 451Pr2010-008/00 | 611445145 | SP | Vnitřní omítka sádrová - schodišťové konstrukce | m2 | 17.49 | 0 | 17.49 | 299 | 5229.51 | {7C4B23A8-48C1-4D99-87B7-CADDA9CED80F} | SO_01 | SO_01_02 | 0061
|  |  |  | 1,1*2,65*6 |  | 17.49
97 | 415Km1010-010/00 | 611405494R | SP | Zateplovací systémy budov se základní povrchovou úpravou, vrstva tepelné izolace - desky Lignospor tl. 100 mm, PODHLED | m2 | 314.064 | 0 | 314.064 | 1207.5 | 379232.28 | {077D8651-4CF1-4E6C-B5E2-261DB186BC15} | SO_01 | SO_01_02 | 0061
|  |  |  | 1PP |  | 0
|  |  |  | podhled; 6+3,8+4,6+3,7+3,6+3,2*3+13,6+7,2+208,2 |  | 260.3
|  |  |  | na stěny 40 cm pod strop; (16,6*2+14,35*2+1,25*3+1,43+1,45+1,8+1,5+1,1+4,35+0,5+9+1,2+2,52+1,6+1,5+4,5+1,6+4,5)*0,4 |  | 41.68
|  |  |  | na průvlaky; (11,3+8,84)*0,3*2 |  | 12.084
98 | 421Pr2010-002/00 | 612441240 | SP | Vnitřní omítka stěn sádrová, v podlaží i ve schodišti | m2 | 2657.7857 | 0 | 2657.7857 | 310.5 | 825242.4598 | {A774CE49-727E-4251-BD22-503E85A09350} | SO_01 | SO_01_02 | 0061
|  |  |  | výtah. šachta |  | 0
|  |  |  | (1,6*2+1,91*2)*14 |  | 98.28
|  |  |  | -1,04*2,1*0,15*5 |  | -1.638
|  |  |  | 1PP |  | 0
|  |  |  | v=2,45+0,12 |  | 0
|  |  |  | č.m.01-08; (4,33*2+1,1+1,65+2,52*14+1,5*2+1,8*2+1,45*2+1,43*2+1,28*6)*v |  | 171.4961
|  |  |  | -(0,86*0,6+D3*8)+(0,86+0,6*2)*0,15 |  | -7.007
|  |  |  | č.m.09; (1,05*2+2*2)*v |  | 15.677
|  |  |  | -D2 |  | -0.75
|  |  |  | č.m.10; (1,7*2+10,6*2)*v |  | 63.222
|  |  |  | -(D3*8+D4+1,2*0,6)+(1,2+0,6*2)*0,15 |  | -8.11
|  |  |  | č.m.11; (4,5*2+1,6*2+2,1*2)*v |  | 42.148
|  |  |  | -(1,15*2,15+D4*2+D2)+0,15*2*2,15 |  | -4.4775
|  |  |  | č.m.13; (16,63*2+14,35*2+1*6+0,2*6+4,51*2+1,5*2)*v |  | 208.6326
|  |  |  | (11,3+8,84)*0,25*2 |  | 10.07
|  |  |  | -(1,14*2,1+4*2,3+0,55*0,32+1,05*0,32+1,8*0,6*3+D4)+0,2*2*2,1+(0,55+0,32*2+1,05+0,32*2)*0,25+(1,8*3+0,6*6)*0,15 |  | -13.386
|  |  |  | 1NP |  | 0
|  |  |  | v=2,7+0,1 |  | 0
|  |  |  | chodba |  | 0
|  |  |  | (1,5+2+2,25+1,5+4,41+1,5+1,5+4,38)*v |  | 53.312
|  |  |  | -(1,5*2,7+2,35*1+D4*3+1,15*2,1*2)+(2,35+1*2)*0,2+0,15*4*2,1 |  | -11.95
|  |  |  | schody |  | 0
|  |  |  | 2,2*2*3,02 |  | 13.288
|  |  |  | byt 1 |  | 0
|  |  |  | č.m.01; (3,03*2+3,37*2)*v |  | 35.84
|  |  |  | -(D3*3+D2*2+D4) |  | -5
|  |  |  | č.m.02; (1,83*2+1,3*2)*v |  | 17.528
|  |  |  | -D2 |  | -0.75
|  |  |  | č.m.03; (1,91*2+2,44*2)*v |  | 24.36
|  |  |  | -D2*2 |  | -1.5
|  |  |  | č.m.04; (1,05*2+2,44*2)*v |  | 19.544
|  |  |  | -D2 |  | -0.75
|  |  |  | č.m.05; (7,75*2+5,6*2+0,6*2)*v |  | 78.12
|  |  |  | -(1*1,6+D3+2,4*1,6+2,6*2,2)+(1+1,6*2+2,4+1,6*2+2,6+2,2*2)*0,2 |  | -8.65
|  |  |  | č.m.06; (2,69*2+3,76*2)*v |  | 36.12
|  |  |  | -(1,6*1,6+D3)+1,6*3*0,2 |  | -2.45
|  |  |  | č.m.07; (4,37*2+2,57+3,51+0,4)*v |  | 42.616
|  |  |  | -(1,6*1,6+D3)+1,6*3*0,2 |  | -2.45
|  |  |  | byt 2 |  | 0
|  |  |  | č.m.01; (8,4*2+3,09*2+0,6*2)*v |  | 67.704
|  |  |  | -(D4+D2*3+D3*2+1,1*2,05) |  | -7.155
|  |  |  | č.m.02; (1,5*2+1,75*2)*v |  | 18.2
|  |  |  | -D2 |  | -0.75
|  |  |  | č.m.03; (1,42*2+1,25*2)*v |  | 14.952
|  |  |  | -D2 |  | -0.75
|  |  |  | č.m.04; (3,06*2+1,75*2)*v |  | 26.936
|  |  |  | -D2 |  | -0.75
|  |  |  | č.m.05; (4,21*2+7,17*2)*v |  | 63.728
|  |  |  | -(1,6*1,6+1*1,6+2,85*2,2+D3)+(1,6*3+1+1,6*2+2,85+2,2*2)*0,2 |  | -8.03
|  |  |  | č.m.06; (3,05*2+3,98*2)*v |  | 39.368
|  |  |  | -(D2+D3+2*2,2)+(2+2,2*2)*0,2 |  | -4.72
|  |  |  | č.m.07; (1,43*2+2,55*2)*v |  | 22.288
|  |  |  | -D2 |  | -0.75
|  |  |  | č.m.08; (3,71*2+1,6*2)*v |  | 29.736
|  |  |  | -(1,1*2,05+D3*2)+0,1*2*2,05 |  | -3.545
|  |  |  | č.m.09; (2,58*2+4,8*2)*v |  | 41.328
|  |  |  | -(D3+1,6*1,6)+1,6*3*0,2 |  | -2.45
|  |  |  | č.m.10; (2,57*2+4,8*2)*v |  | 41.272
|  |  |  | -(D3+1,6*1,6)+1,6*3*0,2 |  | -2.45
|  |  |  | byt 3 |  | 0
|  |  |  | č.m.01; (5,2*2+1,9*2)*v |  | 39.76
|  |  |  | -(D4+D3+D2+D3) |  | -3.4
|  |  |  | č.m.02; (3,24*2+3,97*2)*v |  | 40.376
|  |  |  | -(1,6*1,6+D3)+1,6*3*0,2 |  | -2.45
|  |  |  | č.m.03; (1,86*2+2,6*2)*v |  | 24.976
|  |  |  | -D2*2 |  | -1.5
|  |  |  | č.m.04; (1,36*2+1,27*2)*v |  | 14.728
|  |  |  | -(0,6*1,6+D2)+(0,6+1,6*2)*0,2 |  | -0.95
|  |  |  | č.m.05; (5,95*2+5,32*2)*v |  | 63.112
|  |  |  | -(1,6*0,75+0,9*2,2+2,8*1,6+D3)+(1,6+0,75*2+0,9+2,2*2+2,8+1,6*2)*0,2 |  | -5.63
|  |  |  | 2NP |  | 0
|  |  |  | chodba |  | 0
|  |  |  | (1,5+2+1,5+2,35+1,5+4,38)*v |  | 37.044
|  |  |  | -(2,35*1+D4*3+1,15*2,1+D3)+(2,35+1*2)*0,2+0,15*2*2,1 |  | -6.965
|  |  |  | schody |  | 0
|  |  |  | 2,2*2*3,02 |  | 13.288
|  |  |  | byt 1 |  | 0
|  |  |  | č.m.01; (3,03*2+3,37*2)*v |  | 35.84
|  |  |  | -(D3*3+D2*2+D4) |  | -5
|  |  |  | č.m.02; (1,83*2+1,3*2)*v |  | 17.528
|  |  |  | -D2 |  | -0.75
|  |  |  | č.m.03; (1,91*2+2,44*2)*v |  | 24.36
|  |  |  | -D2*2 |  | -1.5
|  |  |  | č.m.04; (1,05*2+2,44*2)*v |  | 19.544
|  |  |  | -D2 |  | -0.75
|  |  |  | č.m.05; (7,75*2+5,6*2+0,6*2)*v |  | 78.12
|  |  |  | -(1*1,6+D3+1,6*1,6+2,6*2,45)+(1+1,6*2+1,6*3+2,6+2,45*2)*0,2 |  | -8.08
|  |  |  | č.m.06; (2,69*2+3,76*2)*v |  | 36.12
|  |  |  | -(1,6*1,6+D3)+1,6*3*0,2 |  | -2.45
|  |  |  | č.m.07; (4,37*2+2,57+3,51+0,4)*v |  | 42.616
|  |  |  | -(1,6*1,6+D3)+1,6*3*0,2 |  | -2.45
|  |  |  | č.m.09; (1,83*2+1,5*2)*v |  | 18.648
|  |  |  | -D3 |  | -0.85
|  |  |  | byt 2 |  | 0
|  |  |  | č.m.01; (8,4*2+3,09*2+0,6*2)*v |  | 67.704
|  |  |  | -(D4+D2*3+D3*2+1,1*2,05) |  | -7.155
|  |  |  | č.m.02; (1,5*2+1,75*2)*v |  | 18.2
|  |  |  | -D2 |  | -0.75
|  |  |  | č.m.03; (1,42*2+1,25*2)*v |  | 14.952
|  |  |  | -D2 |  | -0.75
|  |  |  | č.m.04; (3,06*2+1,75*2)*v |  | 26.936
|  |  |  | -D2 |  | -0.75
|  |  |  | č.m.05; (4,21*2+7,17*2)*v |  | 63.728
|  |  |  | -(1,6*1,6+1*1,6+2,85*2,45+D3)+(1,6*3+1+1,6*2+2,85+2,45*2)*0,2 |  | -8.6425
|  |  |  | č.m.06; (3,05*2+3,98*2)*v |  | 39.368
|  |  |  | -(D2+D3+2*2,45)+(2+2,45*2)*0,2 |  | -5.12
|  |  |  | č.m.07; (1,43*2+2,55*2)*v |  | 22.288
|  |  |  | -D2 |  | -0.75
|  |  |  | č.m.08; (3,71*2+1,6*2)*v |  | 29.736
|  |  |  | -(1,1*2,05+D3*2)+0,1*2*2,05 |  | -3.545
|  |  |  | č.m.09; (2,58*2+4,8*2)*v |  | 41.328
|  |  |  | -(D3+2,5*1,6)+(2,5+1,6*2)*0,2 |  | -3.71
|  |  |  | č.m.10; (2,57*2+4,8*2)*v |  | 41.272
|  |  |  | -(D3+1,6*1,6)+1,6*3*0,2 |  | -2.45
|  |  |  | byt 3 |  | 0
|  |  |  | č.m.01; (5,2*2+1,9*2)*v |  | 39.76
|  |  |  | -(D4+D3+D2+D3) |  | -3.4
|  |  |  | č.m.02; (3,24*2+3,97*2)*v |  | 40.376
|  |  |  | -(1,6*1,6+D3)+1,6*3*0,2 |  | -2.45
|  |  |  | č.m.03; (1,86*2+2,6*2)*v |  | 24.976
|  |  |  | -D2*2 |  | -1.5
|  |  |  | č.m.04; (1,36*2+1,27*2)*v |  | 14.728
|  |  |  | -(0,6*1,6+D2)+(0,6+1,6*2)*0,2 |  | -0.95
|  |  |  | č.m.05; (5,95*2+5,32*2)*v |  | 63.112
|  |  |  | -(1,6*1,1+0,9*2,45+1,6*1,6+D3)+(1,6+1,1*2+0,9+2,45*2+1,6*3)*0,2 |  | -4.495
|  |  |  | 3NP |  | 0
|  |  |  | chodba |  | 0
|  |  |  | (1,5+2+1,1+2,35+1,5+4,38)*v |  | 35.924
|  |  |  | -(2,35*1+D4*2+D3+1,15*2,1)+(2,35+1*2)*0,2+0,15*2*2,1 |  | -6.015
|  |  |  | schody |  | 0
|  |  |  | 2,2*2*v |  | 12.32
|  |  |  | byt 1 |  | 0
|  |  |  | č.m.01; (5,1*2+2,4*2)*v |  | 42
|  |  |  | -(D2+D4+D2*2+D3*2) |  | -4.9
|  |  |  | č.m.02; (2,14*2+1,29*2)*v |  | 19.208
|  |  |  | -D2 |  | -0.75
|  |  |  | č.m.03; (2,14*2+1,4*2)*v |  | 19.824
|  |  |  | -D2 |  | -0.75
|  |  |  | č.m.04; (2,6*2+1,85*2)*v |  | 24.92
|  |  |  | -(0,6*1,3+D2)+(0,6+1,3*2)*0,2 |  | -0.89
|  |  |  | č.m.05; (5,6*2+7,15*2)*v |  | 71.4
|  |  |  | -(2,6*2,25+D3+2,6*1,45)+(2,6+2,25*2+2,6+1,45*2)*0,2 |  | -7.95
|  |  |  | č.m.06; (4,29*2+3,21*2)*v |  | 42
|  |  |  | -(D2+2,4*2,15)+(2,4+2,15*2)*0,2 |  | -4.57
|  |  |  | č.m.07; (4,72*2+2,97+3,5)*v |  | 44.548
|  |  |  | -(3,2*1,3+D3)+(3,2+1,3*2)*0,2 |  | -3.85
|  |  |  | č.m.09; (1,1*2+1,8*2)*v |  | 16.24
|  |  |  | -D3 |  | -0.85
|  |  |  | byt 2 |  | 0
|  |  |  | č.m.01; (6,8*2+1,5*2+0,6*2)*v |  | 49.84
|  |  |  | -(D4+D3+D2+D2+D3*2+D2+D3) |  | -6.6
|  |  |  | č.m.02; (3,7*2+3,55*2)*v |  | 40.6
|  |  |  | -(2,2*1,4+D2+D3)+(2,2+1,4*2)*0,2 |  | -3.68
|  |  |  | č.m.03; (1,9*2+2,4*2)*v |  | 24.08
|  |  |  | -D2 |  | -0.75
|  |  |  | č.m.04; (1,9*2+1,05*2)*v |  | 16.52
|  |  |  | -D2 |  | -0.75
|  |  |  | č.m.05; (2,4*2+3,55*2)*v |  | 33.32
|  |  |  | -(2*0,75+D2)+(2+0,75*2)*0,2 |  | -1.55
|  |  |  | č.m.06; (4,35*2+6,67+2,13+8,11)*v |  | 71.708
|  |  |  | -(D3+2,8*1,3+3*2,2)+(2,8+1,3*2+3+2,2*2)*0,2 |  | -8.53
|  |  |  | č.m.07; (2,12*2+1,8*2)*v |  | 21.952
|  |  |  | -D2 |  | -0.75
|  |  |  | č.m.08; (2,91*2+5,15*2+0,6*2)*v |  | 48.496
|  |  |  | -(D3+1,6*2,2)+(1,6+2,2*2)*0,2 |  | -3.17
|  |  |  | č.m.09; (2,97*2+5,15*2+0,6*2)*v |  | 48.832
|  |  |  | -(D3+1,6*2,2)+(1,6+2,2*2)*0,2 |  | -3.17
|  |  |  | SDK předstěny; -127,4 |  | -127.4
99 | 421Pq6010-004/00 | 612491122 | SP | Vnitřní omítka stěn vápenocementová, tepelně a zvukově izolační - omítka štuková plstí hlazená, tl. jádra 20 mm | m2 | 130.564 | 0 | 130.564 | 236.9946 | 30942.96 | {823E9526-328D-4A69-85F7-27824FAC4985} | SO_01 | SO_01_02 | 0061
|  |  |  | 1NP |  | 0
|  |  |  | byt 1 |  | 0
|  |  |  | (1,45+2,44+5,6)*2,8 |  | 26.572
|  |  |  | byt 3 |  | 0
|  |  |  | (5,2+6,05)*2,8 |  | 31.5
|  |  |  | 2NP |  | 0
|  |  |  | byt 1 |  | 0
|  |  |  | (1,45+2,44+5,6)*2,8 |  | 26.572
|  |  |  | byt 3 |  | 0
|  |  |  | (5,2+6,05)*2,8 |  | 31.5
|  |  |  | 3NP |  | 0
|  |  |  | byt 2 |  | 0
|  |  |  | 5,15*2,8 |  | 14.42
100 | 421Pq6020-002/00 | 612491129 | SP | Příplatek k ceně vnitřní omítky stěn vápenocementové, tepelně a zvukově izolační - za každých dalších 5 mm tl. jádra | m2 | 391.692 | 0 | 391.692 | 34.3792 | 13466.055 | {EB4A26D2-C9C5-4083-941A-269C46F9058B} | SO_01 | SO_01_02 | 0061
|  |  |  | 130,564*3 |  | 391.692
101 | 290Hh2090-002/00 | 941955001 | SP | Lešení lehké pracovní - pomocné, výška lešeňové podlahy do 1,20 m | m2 | 260.3 | 0 | 260.3 | 98.9042 | 25744.7697 | {170A7986-399F-47F6-ABDD-9EA46D126E27} | SO_01 | SO_01_02 | 0061
|  |  |  | 1PP |  | 0
|  |  |  | podhled; 6+3,8+4,6+3,7+3,6+3,2*3+13,6+7,2+208,2 |  | 260.3
102 | 290Hh2090-012/00 | 941955102 | SP | Lešení lehké pracovní - ve schodišti, výška lešeňové podlahy přes 1,50 do 3,50 m | m2 | 7.92 | 0 | 7.92 | 251.4515 | 1991.4961 | {52B950C3-D858-42C7-A32F-A4F23994BFD2} | SO_01 | SO_01_02 | 0061
|  |  |  | 2,4*3,3 |  | 7.92
|  |  |  | 0062: Omítky vnější | [5 empty] | 1282040.8707
103 | 415Kn7010-008/00 | 622902001 | SP | Zateplovací systémy stěn budov se základní povrchovou úpravou - desky z pěnového polystyrénu tl. 50 mm / vč. lišt, penetrace, probarvené akrylátové omítky zrnité 2mm, špalet, lešení, ochrana oken, ... | m2 | 17 | 0 | 17 | 1202.9 | 20449.3 | {0F294E12-E21D-4DF3-900A-92246F612C48} | SO_01 | SO_01_02 | 0062
|  |  |  | východ |  | 0
|  |  |  | (0,5+0,5)*8,5 |  | 8.5
|  |  |  | západ |  | 0
|  |  |  | (0,5+0,5)*8,5 |  | 8.5
104 | 415Kn7010-018/00 | 622902002 | SP | Zateplovací systémy stěn budov se základní povrchovou úpravou - desky z pěnového polystyrénu tl. 100 mm / vč. lišt, penetrace, probarvené akrylátové omítky zrnité 2mm, špalet, lešení, ochrana oken, ... | m2 | 49.1 | 0 | 49.1 | 1312.15 | 64426.565 | {FBC0D91E-9E6C-4241-9BD8-87E736034732} | SO_01 | SO_01_02 | 0062
|  |  |  | 1PP od terénu do úrovně -0,450 |  | 0
|  |  |  | jih |  | 0
|  |  |  | 21,45*1 |  | 21.45
|  |  |  | východ |  | 0
|  |  |  | 15,1*1 |  | 15.1
|  |  |  | sever |  | 0
0
|  |  |  | západ |  | 0
|  |  |  | 12,55*1 |  | 12.55
105 | 620901901-016/00 | 622902003 | SP | Zateplovací systémy stěn budov se základní povrchovou úpravou - desky z pěnového polystyrénu tl. 200 mm, vč. lišt / vč. lišt, penetrace, probarvené akrylátové omítky zrnité 2mm, špalet, lešení, ochrana oken, ... | m2 | 390.1794 | 0 | 390.1794 | 1536.4 | 599471.6302 | {5D19527D-ED56-4619-845A-011ABE1832F8} | SO_01 | SO_01_02 | 0062
|  |  |  | podhled - přesah 1NP nad úrovní 1PP |  | 0
|  |  |  | (4,95*0,55+7,4*0,6+9,09*0,86) |  | 14.9799
|  |  |  | jih |  | 0
|  |  |  | 9,09*9,25 |  | 84.0825
|  |  |  | -(3,15*1,9+4,5*1,9+4,75*1,9+2,9*1,9+9,09*1,7) |  | -44.523
|  |  |  | východ |  | 0
|  |  |  | 10,9*6,2+8,9*3,95 |  | 102.735
|  |  |  | 4,5*1,1 |  | 4.95
|  |  |  | 1,6*0,9*2 |  | 2.88
|  |  |  | -(2*1,9+4,25*1,9+2,85*1,9+3,65*1,9+5,2*1,9+2,7*1,5) |  | -38.155
|  |  |  | sever |  | 0
|  |  |  | 14,13*9,8 |  | 138.474
|  |  |  | -(7,5*2,6+2,35*1*2+3,1*1,6*2) |  | -34.12
|  |  |  | 3,6*10+4,7*11,3 |  | 89.11
|  |  |  | -(0,9*2,2+0,9*2,45+0,7*1,6+0,6*1,3+1,18*1,3) |  | -7.619
|  |  |  | západ |  | 0
|  |  |  | 11*6,2+8,9*3,95 |  | 103.355
|  |  |  | 4,5*1,1 |  | 4.95
|  |  |  | -((1,6+4,35+2,2+5+3,9)*1,9+5,15*1,5) |  | -40.12
|  |  |  | výtah; (2*2+2,6*2)*1 |  | 9.2
106 | 622901902-016/00 | 622902004 | SP | Zateplovací systémy stěn budov se základní povrchovou úpravou - desky z pěnového polystyrénu GreyWall 033, tl. 150 mm / vč. lišt, penetrace, obklad cihelnými pásky se spárováním, špalet, lešení, ochrana oken, ... | m2 | 232.695 | 0 | 232.695 | 2490.9 | 579619.9755 | {3EF029EB-44DA-480C-B3F7-CEE808F7361A} | SO_01 | SO_01_02 | 0062
|  |  |  | jih |  | 0
|  |  |  | 5*2,65+5*2,75+5*3,4 |  | 44
|  |  |  | (3,15+4,5+4,75+2,85)*1,9+5,8*1,7+3,2*3,4 |  | 49.715
|  |  |  | 7,45*2,65+7,45*2,75+7,45*3,4 |  | 65.56
|  |  |  | -(2,6*2,65+2,6*2,75+2,7*2,5+2,15*1,9+1,6*1,9*4+2,15*1,9+2,6*1,7+1,6*2,5*2+3,1*2,5) |  | -61.29
|  |  |  | východ |  | 0
|  |  |  | (1,95+4,25+3,7+5,2)*1,9 |  | 28.69
|  |  |  | 2,5*2,65+2,5*2,75+4,55*3,4 |  | 28.97
|  |  |  | 1,6*4,2 |  | 6.72
|  |  |  | -((1+1,6+1,6*2)*1,9+1*1,6+1,6*0,75) |  | -13.82
|  |  |  | sever |  | 0
|  |  |  | 6,05*2,6+1*1,6*2+13,15*2,8 |  | 55.75
|  |  |  | -(1*0,75+2,1*1,4+2,35*1) |  | -6.04
|  |  |  | západ |  | 0
|  |  |  | (1,9+2,2+1,8+2,9)*1,9 |  | 16.72
|  |  |  | 1,7*1,5+1,9*2,3 |  | 6.92
|  |  |  | 1,5*7,2 |  | 10.8
107 | 451Pr4030-002/00 | 621474115R | SP | Tenkovrstvá úprava na rovném povrchu vnějších podhledů, z lešení - penetrace podkladu, probarvená postozní akrylátová omítka zrnitá 2mm | m2 | 62.864 | 0 | 62.864 | 287.5 | 18073.4 | {323121E0-EA1F-46A1-8472-A935B85CBE32} | SO_01 | SO_01_02 | 0062
|  |  |  | podhled - nezateplené konstrukce balkonů |  | 0
|  |  |  | 1NP |  | 0
|  |  |  | 3,48*(1,6+2,2)/2+7,44*(1,5+2,5)/2+4,97*(1,5+2,5)/2 |  | 31.432
|  |  |  | 2NP |  | 0
|  |  |  | 3,48*(1,6+2,2)/2+7,44*(1,5+2,5)/2+4,97*(1,5+2,5)/2 |  | 31.432
|  |  |  | 0063: Podlahy a podlahové konstrukce | [5 empty] | 375418.6506
108 | 332Eq4010-008/00 | 631312611 | SP | Mazanina z betonu prostého, hlazená dřevěným hladítkem - tloušťka kce přes 50 do 80 mm, třída B 20 (C 16/20) | m3 | 9.1145 | 0 | 9.1145 | 3837.9808 | 34981.2756 | {714EA441-F4B0-4C42-BCD7-8309D17EA19A} | SO_01 | SO_01_02 | 0063
|  |  |  | terasy skladba S5; 59,3*0,08 |  | 4.744
|  |  |  | terasy skladba S15; 28,1*0,08 |  | 2.248
|  |  |  | terasy skladba S13; 28,3*0,075 |  | 2.1225
109 | 632450233/00 | 632450233/00 | SP | Podlahový potěr samonivelační provedený v ploše ze suchých směsí tl 40 mm | m2 | 657.85 | 0 | 657.85 | 517.5 | 340437.375 | {B06EA2BF-5025-466D-94C8-502188F827ED} | SO_01 | SO_01_02 | 0063
|  |  |  | 009.: Ostatní konstrukce a práce | [5 empty] | 42353.8512
110 | 900906a | 900906a | SP | Poštovní domovní schránka kovová | kus | 8 | 0 | 8 | 621 | 4968 | {DA2002A9-2822-4DCB-A1B6-CD797B698E5E} | SO_01 | SO_01_02 | 009.
111 | 900-003 | 900-003 | SP | Výstražné a bezpečnostní tabulky dle nařízení 11/2002 Sb. - předběžně (2000 Kč) | kpl | 1 | 0 | 1 | 2300 | 2300 | {B470F4F9-6696-423B-AA37-3F6A7A0199BF} | SO_01 | SO_01_02 | 009.
112 | 900903 | 900903 | SP | Čistící zona 120/100 - gumová rohož v zapuštěném Al rámu | kus | 1 | 0 | 1 | 4830 | 4830 | {073968B0-9FE8-42FD-8C7B-D45310E728CD} | SO_01 | SO_01_02 | 009.
113 | 290Aa0010-002/00 | 952901111 | SP | Vyčištění budov a objektů bytové nebo občanské výstavby - světlá výška podlaží do 4 m | m2 | 926.09 | 0 | 926.09 | 32.6705 | 30255.8512 | {EEF0A1E8-0782-4A0A-B065-EE3F1132C046} | SO_01 | SO_01_02 | 009.
|  |  |  | 239,5+444,7+57,8+58,3*0,3+166,6 |  | 926.09
|  |  |  | 099.: Přesun hmot HSV | [5 empty] | 71764.3666
114 | 180Az0010-004/00 | 998011002 | SP | Přesun hmot pro budovy s nosnou svislou konstrukcí zděnou nebo kovovou - výška přes 6 do 12 m | t | 360.6891 | 0 | 360.6891 | 198.9646 | 71764.3666 | {79EFA0B4-EBCE-4377-9CF3-D7A99AAAB8D7} | SO_01 | SO_01_02 | 099.
|  |  |  | 7121: Ploché střechy | [5 empty] | 324334.5
115 | 7121290201 | 7121290201 | SP | Skladba terasy - EPS100 260mm, hydroizolační pásy 2x, drenážní vrstva, betonová deska 60mm - systémová izolace, mrazuvzdorná dlažba / vč. svislého vytažení, soklů, silikonů (viz detail 1) | m2 | 87.4 | 0 | 87.4 | 3133.75 | 273889.75 | {63FABFD4-6C4A-44F0-9084-B7DC45A7A73F} | SO_01 | SO_01_02 | 7121
|  |  |  | S15; 8,6+13+6,5 |  | 28.1
|  |  |  | S5; 17,7+41,6 |  | 59.3
116 | 7121290202 | 7121290202 | SP | Skladba terasy S13 - systémová izolace, mrazuvzdorná dlažba / vč. svislého vytažení, soklů, silikonů | m2 | 28.3 | 0 | 28.3 | 1782.5 | 50444.75 | {A826907C-0BC6-4883-A25E-D8F37A7B15FF} | SO_01 | SO_01_02 | 7121
|  |  |  | 8,7+13+6,6 |  | 28.3
|  |  |  | 714.: Izolace akustické a protiotřesová opatření | [5 empty] | 352529.8818
117 | 429Ra0010-002/00 | 714183002 | SP | Montáž pohltivých a konstrukčních součástí - desky izolační na sraz, volně, stropů | m2 | 657.85 | 0 | 657.85 | 28.1401 | 18511.9871 | {1FB44C1B-226F-4A89-91F9-BEE7BE789898} | SO_01 | SO_01_02 | 714.
|  |  |  | 1NP; 7,8+2,6+33,7+9,8+13,1+14,2+2,6+30,2+12,1+5,9+10,9+12,3+7,3+12+1,7+23,6 |  | 199.8
|  |  |  | 2NP; 7,8+2,5+33,7+9,8+13,1+2,7+14,2+2,6+30,2+12,1+5,9+10,9+12,3+7+12+1,7+23,3 |  | 201.8
|  |  |  | 3NP; 10,8+2,4+37,3+13,8+14,2+2,7+9,5+12,1+35,2+3,3+12,9+12,9 |  | 167.1
|  |  |  | = |  | 568.7
|  |  |  | 1NP; 4,7+5,4+3,4+4,7 |  | 18.2
|  |  |  | 2NP; 4,7+5,4+3,4+4,7 |  | 18.2
|  |  |  | 3NP; 4,7+3,7+7,2 |  | 15.6
|  |  |  | = |  | 52
|  |  |  | 1NP; 4,38*1,5+1*0,35*3+1,15*0,15+4,6*1,5+1,15*0,15 |  | 14.865
|  |  |  | 2NP; 4,38*1,5+1*0,35*3+1,15*0,15+2,35*1,5 |  | 11.3175
|  |  |  | 3NP; 4,38*1,5+1*0,35*2+1,15*0,15+2,35*1,5 |  | 10.9675
|  |  |  | = |  | 37.15
118 | 439Km1158-004 | 439Km1158-004 | H | Deska izolační podlahová Isover TDPT - L×B×H 1200×600×20/20 mm, tepelný odpor 0,75 m2K/W, balení 8,64 m2 | m2 | 39.0075 | 0 | 39.0075 | 187.45 | 7311.9559 | {D687D6A4-FFA8-42D0-9D7D-D2E30B657B65} | SO_01 | SO_01_02 | 714.
|  |  |  | 37,15 |  | 37.15
|  |  |  | =Z |  | 37.15
|  |  |  | ztratné; Z*0,05 |  | 1.8575
119 | 439Km1158-012 | 439Km1158-012 | H | Deska izolační podlahová Isover TDPT - L×B×H 1200×600×50/50 mm, tepelný odpor 1,50 m2K/W, balení 3,60 m2 | m2 | 597.135 | 0 | 597.135 | 469.2 | 280175.742 | {8E82273E-6BF7-40FB-B3E2-04B27289E4F4} | SO_01 | SO_01_02 | 714.
|  |  |  | 568,7 |  | 568.7
|  |  |  | =Z |  | 568.7
|  |  |  | ztratné; Z*0,05 |  | 28.435
120 | 219Kn7142-006 | 219Kn7142-006 | H | Polystyrén extrudovaný XPS - L×B 1250×600 mm, tloušťka 40 mm | m2 | 54.6 | 0 | 54.6 | 158.7 | 8665.02 | {5C319EBD-371C-4AEB-9144-57B34D161ABF} | SO_01 | SO_01_02 | 714.
|  |  |  | 52 |  | 52
|  |  |  | =Z |  | 52
|  |  |  | ztratné; Z*0,05 |  | 2.6
121 | 714182001/00 | 714182001/00 | SP | Montáž pohltivých vložek Itaver, Rotaflex a jiných volné rohože stropů a stěn | m2 | 104 | 0 | 104 | 10.4892 | 1090.8778 | {2D8551DB-F190-410B-84D0-5490D1DD6D28} | SO_01 | SO_01_02 | 714.
|  |  |  | 1NP; (4,7+5,4+3,4+4,7)*2 |  | 36.4
|  |  |  | 2NP; (4,7+5,4+3,4+4,7)*2 |  | 36.4
|  |  |  | 3NP; (4,7+3,7+7,2)*2 |  | 31.2
122 | 239Ln6032-004 | 239Ln6032-004 | H | Pás izolační Ravago Ethafoam - tloušťka 5 mm | m2 | 114.4 | 0 | 114.4 | 46 | 5262.4 | {082589D3-54DD-4978-A73E-9D65A32BCB36} | SO_01 | SO_01_02 | 714.
|  |  |  | 52*2 |  | 104
|  |  |  | =Z |  | 104
|  |  |  | ztratné; Z*0,10 |  | 10.4
123 | 713191131/00 | 713191131/00 | SP | Izolace tepelné podlah, stropů vrchem a střech překrytí PE fólií tl. 0,2 mm | m2 | 657.85 | 0 | 657.85 | 47.9013 | 31511.8991 | {9669BF89-96F1-4E7A-A017-6868DA412E06} | SO_01 | SO_01_02 | 714.
|  |  |  | 760.: Sádrokartonové konstrukce | [5 empty] | 200020.1079
124 | 351Rf7009-001/00 | 763132110 | SP | Podhledy sádrokartonové systém D 112 - GKB, tl. desky 12.5 mm, zavěšená dvouvrstvá nosná konstrukce, opl. deskami, obyčejná | m2 | 110.8 | 0 | 110.8 | 601.7247 | 66671.0949 | {79BF52A8-0760-4484-9F26-5B4D74FE2862} | SO_01 | SO_01_02 | 760.
|  |  |  | 1NP; 7,8+2,1+2,6+14,2+2,6+1,8+7,3+1,7 |  | 40.1
|  |  |  | 2NP; 7,8+2,1+2,6+14,2+2,6+1,8+7,3+1,7 |  | 40.1
|  |  |  | 3NP; 10,8+2,4+2,6+9,5+2+3,3 |  | 30.6
125 | 351Rf7009-009/00 | 763132310 | SP | Podhledy sádrokartonové systém D 112 - GKBI, tl. desky 12.5 mm, zavěšená dvouvrstvá nosná konstrukce, opl. deskami, impregnovaná | m2 | 52 | 0 | 52 | 656.3727 | 34131.3795 | {16D98E12-B371-4F58-8AD4-E0F4CBD4F320} | SO_01 | SO_01_02 | 760.
|  |  |  | 1NP; 4,7+5,4+3,4+4,7 |  | 18.2
|  |  |  | 2NP; 4,7+5,4+3,4+4,7 |  | 18.2
|  |  |  | 3NP; 4,7+3,7+7,2 |  | 15.6
126 | 760123901-001/00 | 763123111 | SP | Předsazené stěny Knauf - opl. jednoduché deskami, tl. desky 15 mm, GKB, tl. stěny 100 mm, izolace 50mm | m2 | 127.439 | 0 | 127.439 | 778.55 | 99217.6334 | {2293FC31-B69E-4072-93F4-FABBF77EF6A4} | SO_01 | SO_01_02 | 760.
|  |  |  | schodiště |  | 0
|  |  |  | (1,5+4,6+5,2)*(2,45+2,7*3) |  | 119.215
|  |  |  | 1PP |  | 0
|  |  |  | ze strany kojí; (1,6+1,6)*(2,45+0,12) |  | 8.224
|  |  |  | 764.: Konstrukce klempířské | [5 empty] | 35828.3126
127 | 471Mh7120-002/00 | 764510510 | SP | Oplechování parapetů ze zinkotitanového Zn-Ti plechu, včetně rohů - tl. plechu 0,70 mm, rš 100 mm | m | 24.8 | 0 | 24.8 | 103.7582 | 2573.2042 | {28D7446C-7656-4BA4-84FC-CA1918E4774E} | SO_01 | SO_01_02 | 764.
|  |  |  | meziokenní plochy obložené pásky |  | 0
|  |  |  | 2,2+1,77+0,73+2,65+1+1,3 |  | 9.65
|  |  |  | 2,9+1,8+0,73+2,1+3,7+0,6+1,56 |  | 13.39
|  |  |  | 1,76 |  | 1.76
128 | 471Mh7120-014/00 | 764510570 | SP | Oplechování parapetů ze zinkotitanového Zn-Ti plechu, včetně rohů - tl. plechu 0,70 mm, rš 500 mm | m | 14.2 | 0 | 14.2 | 285.8355 | 4058.8647 | {BE165F23-DC68-4B06-A6AB-CF1C4D4B06CC} | SO_01 | SO_01_02 | 764.
|  |  |  | ustoupení podlaží 3NP; 14,2 |  | 14.2
129 | 471Mh7120-010/00 | 764510550 | SP | Oplechování parapetů ze zinkotitanového Zn-Ti plechu, včetně rohů - tl. plechu 0,70 mm, rš 330 mm | m | 98.5 | 0 | 98.5 | 224.7214 | 22135.0588 | {AF82E069-51A7-41CC-9775-503726CC97B8} | SO_01 | SO_01_02 | 764.
|  |  |  | 0,92+1,86*3+1,26 |  | 7.76
|  |  |  | 1,06+1,66*2+2,41+1,66+0,66+1,66+0,96+3,5+1,66+1,06+2,91+2,06+1,66*2+3,2+2,66 |  | 32.1
|  |  |  | 1,06+1,66*2+2,41+1,66+0,66+1,66+0,96+1,66*2+2,86+2,06+3,2+1,66*2+2,66 |  | 29.15
|  |  |  | 0,66+3,9+2,41+2,26+2,7+3,4+3,06+1,66*2+2,66+2,66+2,46 |  | 29.49
130 | 380Ih7050-004/00 | 764551502 | SP | Odpadní trouby ze zinkotitanového Zn-Ti plechu - čtvercové, tl. plechu 0,70 mm, délka strany 100 mm | m | 20.6 | 0 | 20.6 | 342.776 | 7061.1848 | {A65E03AA-A3D2-4B2E-AD68-5FC4E1C3D78C} | SO_01 | SO_01_02 | 764.
|  |  |  | z teras; 7,3*2+6 |  | 20.6
|  |  |  | 766.: Konstrukce truhlářské | [5 empty] | 91486.1063
131 | 766901 | 766901 | SP | Dřevěné madlo zábradlí schodiště masív buk 40x20mm, transparentní nátěr | m | 16.85 | 0 | 16.85 | 632.5 | 10657.625 | {B5C80BE1-DE26-49C0-9A0E-D5572739A37C} | SO_01 | SO_01_02 | 766.
132 | 319Hi0010-002/00 | 766694111 | SP | Montáž parapetních desek dřevěných - šířka do 300 mm | m | 89.26 | 0 | 89.26 | 213.0403 | 19015.9813 | {FAA63FE4-977C-4EB2-AA40-C09C3F7084E1} | SO_01 | SO_01_02 | 766.
|  |  |  | 0,86+0,55+1,05+1,8*3+1,2 |  | 9.06
|  |  |  | 1+1,6+1,6+2,35+1,6+1,6+0,9+3,1+1,6+2,85+2+1,6*2+2,7+2,6 |  | 28.7
|  |  |  | 1+1,6*2+2,35+1,6+1,6+0,9+1,6*2+2,8+2+2,7+1,6*2+2,6 |  | 27.15
|  |  |  | 3,4+2,35+2,2+3+3+1,6*2+2,2+2,6+2,4 |  | 24.35
133 | 611-001 | 611-001 | H | Parapety dřevotříska s HPL fólií, textura dřeva v barvě oken, š 250mm | m | 90 | 0 | 90 | 431.25 | 38812.5 | {8738C9EE-5223-4621-8CBD-A3B969DB43F6} | SO_01 | SO_01_02 | 766.
134 | 766902 | 766902 | SP | Truhlářská konstrukce pergol teras 3NP - krokve pergoly 240 /60 mm z sibiřskýho modřínu po á 380mm, hoblované, 3x silnovrstvá lazura / (viz detail 1) | kpl | 2 | 0 | 2 | 11500 | 23000 | {7E245962-3067-42A5-B0D4-3B01D10EEF1E} | SO_01 | SO_01_02 | 766.
|  |  |  | 7661: Dveře | [5 empty] | 750588.3416
135 | 7661906 | 7661906 | SP | Montáž vnitřních dveří do ocel. zárubně | kus | 11 | 0 | 11 | 517.5 | 5692.5 | {083632EE-0E47-4294-9375-0501093C088A} | SO_01 | SO_01_02 | 7661
136 | D2 | D2 | H | Vnitřní dveře 60-90/197 Sapeli LIPNO, plné, mechanicky odolné, RAL | kus | 11 | 0 | 11 | 7590 | 83490 | {533CBA5C-1DCC-4E25-B243-579CE1D21C60} | SO_01 | SO_01_02 | 7661
137 | 328Xh0002-002 | 328Xh0002-002 | H | Zavírač dveřní - sestava k protipožárním dveřím | kus | 3 | 0 | 3 | 3450 | 10350 | {5E2C6883-F4E1-47C3-9355-0162A1A69A8E} | SO_01 | SO_01_02 | 7661
138 | 611080 | 611080 | H | Příplatek za požární dveře EW30D3 | kus | 3 | 0 | 3 | 2070 | 6210 | {B3C3BF7B-77F6-4484-A9E3-CA87929C5351} | SO_01 | SO_01_02 | 7661
139 | 611027 | 611027 | H | Dveřní kování štítkové Twin série hliník - zámek FAB | kus | 11 | 0 | 11 | 287.5 | 3162.5 | {3344A3E4-B263-41F7-97DA-3D3DD8006173} | SO_01 | SO_01_02 | 7661
140 | 7661901 | 7661901 | SP | Montáž dveří otevíravých vč. obložkových zárubní | kus | 45 | 0 | 45 | 1207.5 | 54337.5 | {45A2A1B1-7820-4E4C-A0E1-04AE0A979912} | SO_01 | SO_01_02 | 7661
141 | 611001 | 611001 | H | Dveře vnitřní 60-90/197 Sport, plné, model 27, dýha buk, hrana S2 | ks | 23 | 0 | 23 | 5175 | 119025 | {43E28BD3-B632-4D94-824A-0B8F6BE582B7} | SO_01 | SO_01_02 | 7661
|  |  |  | 8+8+7 |  | 23
142 | 611005 | 611005 | H | Dveře vnitřní 60-90/197 Sport, prosklené, model 47, dýha buk, hrana S2 | ks | 25 | 0 | 25 | 5382 | 134550 | {07A4A394-F609-4CC9-86D7-A5FD712B4F1A} | SO_01 | SO_01_02 | 7661
|  |  |  | 9+9+7 |  | 25
143 | 611010 | 611010 | SP | Zárubeň obkladová 60-90/197, ostění 8-17cm, dýha buk | kus | 45 | 0 | 45 | 2587.5 | 116437.5 | {A5CB97FA-3AE9-4CD9-A3AF-8604E83731DF} | SO_01 | SO_01_02 | 7661
144 | 611015 | 611015 | H | Zárubeň obkladová 60-90/197, ostění 19-35cm, dýha buk | kus | 3 | 0 | 3 | 2898 | 8694 | {8C08531C-C301-461B-8F9F-29D0677CE73C} | SO_01 | SO_01_02 | 7661
145 | 611093 | 611093 | H | Příplatek za posuvné dveře 60-90/197 - na stěnu | kus | 2 | 0 | 2 | 1955 | 3910 | {EF8353D6-C93C-47C4-BD8E-2D531AA9A649} | SO_01 | SO_01_02 | 7661
146 | 611020 | 611020 | H | Dveřní kování rozetové Twin Block 1430/F9 - zámek WC | kus | 16 | 0 | 16 | 448.5 | 7176 | {0E65BA0E-8734-48B6-AC3C-C5D791815D06} | SO_01 | SO_01_02 | 7661
147 | 611025 | 611025 | H | Dveřní kování rozetové Twin Block 1430/F9 - zámek BB | kus | 29 | 0 | 29 | 327.75 | 9504.75 | {F5A1E249-C639-47C9-915D-87B877BAAAA6} | SO_01 | SO_01_02 | 7661
148 | 7661904 | 7661904 | SP | Montáž dveří požárních vč. obložkových zárubní | kus | 8 | 0 | 8 | 1552.5 | 12420 | {408C72FF-53F4-4785-8DBF-433CE038D92D} | SO_01 | SO_01_02 | 7661
149 | D8 |  | H | Vnitřní dveře 90/197 Sapeli Elegant, plné dřevěné dýha buk - bezpečnostní třída 3, zvukově izolační | kus | 8 | 0 | 8 | 15237.5 | 121900 | {65CA658F-6EDF-4F14-924C-E8D282DCFAF0} | SO_01 | SO_01_02 | 7661
150 | 611015 | 611015 | H | Zárubeň obkladová 60-90/197, ostění 19-35cm, dýha buk | kus | 8 | 0 | 8 | 276.074 | 2208.5916 | {78398D1A-B084-4A1E-AB88-2399694E8920} | SO_01 | SO_01_02 | 7661
151 | 611090 | 611090 | H | Příplatek za požární zárubně | kus | 8 | 0 | 8 | 2070 | 16560 | {B00FB4D6-8D92-4DA1-9B13-34AC59400EC3} | SO_01 | SO_01_02 | 7661
152 | 611080 | 611080 | H | Příplatek za požární dveře EW30D3 | kus | 8 | 0 | 8 | 2070 | 16560 | {13F475DC-2DAE-439A-860F-DAED4819DB96} | SO_01 | SO_01_02 | 7661
153 | 611026 | 611026 | H | Dveřní kování štítkové Twin bezbečnostní - zámek FAB | kus | 8 | 0 | 8 | 2300 | 18400 | {FB4A6491-A1E8-44A9-9ADC-E79384AB4453} | SO_01 | SO_01_02 | 7661
|  |  |  | 7667: Prosklené stěny vnější | [5 empty] | 1175470.2
154 | 7667902 | 7667902 | SP | Montáž EURO oken a dveří | kpl | 1 | 0 | 1 | 80500 | 80500 | {2A002A79-CF5F-4176-B08D-AC8029FB5440} | SO_01 | SO_01_02 | 7667
155 | O1 | O1 | H | Dřevěné okna europrofily 78mm,Ug min 0,6 Wm2K, zasklení trojsklem - teplý distanční rámeček, odstín TEAK | kpl | 1 | 0 | 1 | 850712.5 | 850712.5 | {5C61B367-B6E0-4FD7-BA00-934DFAB0421F} | SO_01 | SO_01_02 | 7667
156 | 7667901 | 7667901 | SP | Montáž garážových vrat | kus | 1 | 0 | 1 | 5175 | 5175 | {FE31B87D-8D38-43B1-A877-5073AE6B0B04} | SO_01 | SO_01_02 | 7667
157 | D9 | D9 | H | Garážová vrata Hormann LTE 40, vodorovné lamely, pohon na dálk. ovládání, 8x ovladač - rozměr 4000/2300 | kus | 1 | 0 | 1 | 74750 | 74750 | {524EEAC1-34AB-4E12-84CA-1E05D545334B} | SO_01 | SO_01_02 | 7667
158 | 7667903 | 7667903 | SP | Příprava pro žaluzie - referenční výrobek CETTA 80 od fy. ISOTRA / vč. kotevních prvků á500mm, vyplnění dutiny izolací, krycí plech TiZn, KZS z XPS 10mm - tenkovrstvá omítka akrylátová 2mm | m | 69.2 | 0 | 69.2 | 2374.75 | 164332.7 | {01DB4488-C072-4254-BE69-82096DDB9114} | SO_01 | SO_01_02 | 7667
|  |  |  | jih; 2,6+2,3+1,6*2+2+2,85 + 2,6+1,6*2+2,3+2+2,8 + 2,4+2,2+1,6*2+3 |  | 36.65
|  |  |  | východ; 1,6+2,8+1,6+1 + 1,6+1,6+1,6 + 2,8 |  | 14.6
|  |  |  | sever; 0,7+0,7+1,15 |  | 2.55
|  |  |  | západ; 1+1+1,6*2 + 1+1,6+1,6 +2,6+0,6+2,8 |  | 15.4
|  |  |  | 767.: Konstrukce zámečnické | [5 empty] | 791323.0956
159 | 318Xh2010-002/00 | 767811100 | SP | Montáž větracích mřížek - jakýkoliv typ | kus | 2 | 0 | 2 | 83.6853 | 167.3706 | {AB08E989-5570-4E0A-833F-144D6DE0EE3B} | SO_01 | SO_01_02 | 767.
160 | 553901 | 553901 | SP | Protidešťová žaluzie 55/32 - pozink | kus | 1 | 0 | 1 | 1619.2 | 1619.2 | {3F279A6C-F01F-4AE9-AB8B-C28270C533DF} | SO_01 | SO_01_02 | 767.
161 | 553902 | 553901 | SP | Protidešťová žaluzie 105/32 - pozink | kus | 1 | 0 | 1 | 3091.2 | 3091.2 | {66CEA812-20CC-46EA-905D-E3ABB848CA36} | SO_01 | SO_01_02 | 767.
162 | 767909 | 767909 | SP | Montáž hliníkových stěn | kpl | 1 | 0 | 1 | 4600 | 4600 | {E98588D3-E0A3-4D5A-81B9-3D4A6418D10D} | SO_01 | SO_01_02 | 767.
163 | 553904 | 553904 | H | Vstupní stěna Al 150/270, dveře 150/270, prosklení CONEX k=1,1 - kování nerez, zavírač, el. vrátný | kus | 1 | 0 | 1 | 58218.75 | 58218.75 | {39C21C11-FF28-44D8-AEFF-25A3D76C8A75} | SO_01 | SO_01_02 | 767.
164 | 553904a | 553904a | H | Okno Al 150/100, pevné | kus | 1 | 0 | 1 | 13800 | 13800 | {BB11D9C8-A24D-444B-99AE-66C29AD7BAB9} | SO_01 | SO_01_02 | 767.
165 | 767904 | 767904 | SP | Ocelové zábradlí schodiště - (viz detail 4) Svislé nosné Jackel profily 40x25mm s navařenými plechy 120x120 ve spodní části kotvit ze stran chem. kotvami do schodišťových ramen. Výplně rám ve tvaru kosodélníku tvořený PLO 40x10 pro svislé části a složeným profilem ve tvaru "T" pro zbylé dvě strany kosodélníku. Složený profil T bude mít pásnici 40x10mm a stojinu 25x10. Stojina bude opatřena otvory prům. cca 5mm, v místech dle obrázku, asi 130 mm od sebe. Otvory se protáhne ocelové lanko (viz obrázek). Výplně se přišroubují k jackelům pomocí šroubů s kulatou halvou a kulatou uzavřenou maticí. | m | 16.85 | 0 | 16.85 | 3392.5 | 57163.625 | {E1EB096E-A622-4352-B3B6-6940D48CEBB1} | SO_01 | SO_01_02 | 767.
|  |  |  | 2,6*6+1,25 |  | 16.85
166 | 767905 | 767905 | SP | Balkonová atika - nosná konstrukce, kompletní opláštění, zábradlí z jakl - (viz detail 1) -TENKOVRSTVÁ MINERÁLNÍ OMÍTKAS PERLINKOU - FASÁDNÍ POLYSTYREN EPS 70F tl. 70mm - DESKA CETRIS PLUS tl. 14mm - ZÁMEČNICKÁ KONSTRUKCE Z JEKLU 60/30/2 (viz. NÁKRES) á 500mm, DUTINY MEZI JEKLY PLNĚ VYPLNIT ORSILEM UNI - DESKA CETRIS PLUS tl. 14mm - FASÁDNÍ POLYSTYREN EPS 70F tl. 80mm - TENKOVRSTVÁ OMÍTKA S PERLINKOU | m | 51.2 | 0 | 51.2 | 7406 | 379187.2 | {ED2FD320-E477-42EE-81FA-9975A4A1E51A} | SO_01 | SO_01_02 | 767.
|  |  |  | 4+1,5+1,5+6,3 |  | 13.3
|  |  |  | 4,9+1,5+1,5+7,4 |  | 15.3
|  |  |  | 3,5+3,5+7,4+3,2+5 |  | 22.6
167 | 767905d | 767905d | SP | Ocelové zábradlí teras 1400mm, (pozink, epox. základní nátěr, 2x polyuret. vrchní nátěr) - výplň z tahokovu, (viz detail 6) | m | 9.89 | 0 | 9.89 | 5175 | 51180.75 | {DC07B167-1678-4ED3-B44F-13A09B7DD106} | SO_01 | SO_01_02 | 767.
|  |  |  | 3,17+1,3+3,17+2,25 |  | 9.89
168 | 767907 | 767907 | SP | Ocelová konstrukce pergol teras 3NP - U profil svařený z 8mm ocel. plechů - sloupek Jackel 80/80mm, pozink, epoxidový základní nátěr, 2x polyuretanový vrchní nátěr / (viz detail 1) | kpl | 2 | 0 | 2 | 55717.5 | 111435 | {8C3AC6C9-4C95-4485-AEE2-4464855358AD} | SO_01 | SO_01_02 | 767.
169 | 767910 | 767910 | SP | Venkovní schodiště do předzáhrádky, ocelové š.100cm, výplň z lepeného skla - (viz detail 3) | kpl | 3 | 0 | 3 | 28750 | 86250 | {1E9DF831-2819-4EBE-9426-D0A9F760CA50} | SO_01 | SO_01_02 | 767.
170 | 767911 | 767911 | SP | Markýza nad vstupem - U profily, lepené sklo, TiZn oplechování, nerezový žlab a svod / (viz detail D5) | kpl | 1 | 0 | 1 | 24610 | 24610 | {90240A9A-7916-4FD0-B9EC-98AF6A8A2A90} | SO_01 | SO_01_02 | 767.
|  |  |  | 7674: Dveře protipožární | [5 empty] | 12230.1924
171 | 328Uh2020-002/00 | 767646510 | SP | Montáž dveří - protipožárních uzávěrů - jednokřídlové | kus | 1 | 0 | 1 | 960.1924 | 960.1924 | {C65F3F83-502E-4516-9A45-BFE6B0B74C82} | SO_01 | SO_01_02 | 7674
172 | 328Uh2072-008 | 328Uh2072-008 | H | Dveře protipožární ocelové jednokřídlové - EW30 D1, rozměry 900×1970 mm, barva RAL | kus | 1 | 0 | 1 | 7820 | 7820 | {4AF04C81-67B7-423B-AD1B-A58B8500EA94} | SO_01 | SO_01_02 | 7674
173 | 328Xh0002-002 | 328Xh0002-002 | H | Zavírač dveřní - sestava k protipožárním dveřím | kus | 1 | 0 | 1 | 3450 | 3450 | {1FECFAF6-BBF4-4A31-811B-DA54FB68C0A2} | SO_01 | SO_01_02 | 7674
|  |  |  | 771.: Podlahy z dlaždic a obklady | [5 empty] | 223500.0309
174 | 190Yt4020-002/00 | 711193121 | SP | Izolace proti zemní vlhkosti ostatní, plošná - plocha vodorovná, vč. těsnícího koutového pásku | m2 | 52 | 0 | 52 | 426.2636 | 22165.7072 | {FBEDB8A3-CF87-4768-B3E8-7732DE4126B6} | SO_01 | SO_01_02 | 771.
|  |  |  | 1NP; 4,7+5,4+3,4+4,7 |  | 18.2
|  |  |  | 2NP; 4,7+5,4+3,4+4,7 |  | 18.2
|  |  |  | 3NP; 4,7+3,7+7,2 |  | 15.6
175 | 422Sg2020-048/00 | 771473113 | SP | Montáž soklíků z dlaždic keramických - lepené standardním lepidlem, rovný, výška přes 90 do 120 mm | m | 146.75 | 0 | 146.75 | 86.25 | 12657.1875 | {138556C8-F3D8-4AAB-AAA9-2A8BC9DE6BB3} | SO_01 | SO_01_02 | 771.
|  |  |  | v=1 |  | 0
|  |  |  | D2=0,75 |  | 0
|  |  |  | D3=0,85 |  | 0
|  |  |  | D4=0,95 |  | 0
|  |  |  | 1NP |  | 0
|  |  |  | byt 1 |  | 0
|  |  |  | č.m.01; (3,03*2+3,37*2)*v |  | 12.8
|  |  |  | -(D3*3+D2*2+D4) |  | -5
|  |  |  | č.m.04; (1,05*2+2,44*2)*v |  | 6.98
|  |  |  | -D2 |  | -0.75
|  |  |  | byt 2 |  | 0
|  |  |  | č.m.01; (8,4*2+3,09*2+0,6*2)*v |  | 24.18
|  |  |  | -(D4+D2*3+D3*2+1,1) |  | -6
|  |  |  | č.m.02; (1,5*2+1,75*2)*v |  | 6.5
|  |  |  | -D2 |  | -0.75
|  |  |  | byt 3 |  | 0
|  |  |  | č.m.01; (5,2*2+1,9*2)*v |  | 14.2
|  |  |  | -(D4+D3+D2+D3) |  | -3.4
|  |  |  | č.m.04; (1,36*2+1,27*2)*v |  | 5.26
|  |  |  | -D2 |  | -0.75
|  |  |  | 2NP |  | 0
|  |  |  | byt 1 |  | 0
|  |  |  | č.m.01; (3,03*2+3,37*2)*v |  | 12.8
|  |  |  | -(D3*3+D2*2+D4) |  | -5
|  |  |  | č.m.04; (1,05*2+2,44*2)*v |  | 6.98
|  |  |  | -D2 |  | -0.75
|  |  |  | byt 2 |  | 0
|  |  |  | č.m.01; (8,4*2+3,09*2+0,6*2)*v |  | 24.18
|  |  |  | -(D4+D2*3+D3*2+1,1) |  | -6
|  |  |  | č.m.02; (1,5*2+1,75*2)*v |  | 6.5
|  |  |  | -D2 |  | -0.75
|  |  |  | byt 3 |  | 0
|  |  |  | č.m.01; (5,2*2+1,9*2)*v |  | 14.2
|  |  |  | -(D4+D3+D2+D3) |  | -3.4
|  |  |  | č.m.04; (1,36*2+1,27*2)*v |  | 5.26
|  |  |  | -D2 |  | -0.75
|  |  |  | 3NP |  | 0
|  |  |  | byt 1 |  | 0
|  |  |  | č.m.01; (5,1*2+2,4*2)*v |  | 15
|  |  |  | -(D2+D4+D2*2+D3*2) |  | -4.9
|  |  |  | č.m.02; (2,14*2+1,29*2)*v |  | 6.86
|  |  |  | -D2 |  | -0.75
|  |  |  | č.m.09; (1,1*2+1,8*2)*v |  | 5.8
|  |  |  | -D3 |  | -0.85
|  |  |  | byt 2 |  | 0
|  |  |  | č.m.01; (6,8*2+1,5*2+0,6*2)*v |  | 17.8
|  |  |  | -(D4+D3+D2+D2+D3*2+D2+D3) |  | -6.6
|  |  |  | č.m.03; (1,9*2+2,4*2)*v |  | 8.6
|  |  |  | -D2 |  | -0.75
176 | 630999001 | 630999001 | SP | Vyplnění spár trvale pružným tmelem | m | 300.8375 | 0 | 300.8375 | 57.5 | 17298.1562 | {284792F7-E4E3-4F04-86E5-527293826C6E} | SO_01 | SO_01_02 | 771.
|  |  |  | 146,75*2,05 |  | 300.8375
177 | 432Sg2060-080/00 | 771574113 | SP | Montáž podlah z dlaždic keramických - lepené flexibilním lepidlem, režné nebo glazované, povrch hladký, přes 9 do 12 kus/m2 | m2 | 166.6 | 0 | 166.6 | 368 | 61308.8 | {0FA49318-3B27-4663-A2C5-784126FA1CDD} | SO_01 | SO_01_02 | 771.
|  |  |  | 2,1 |  | 2.1
|  |  |  | 7,8+2,1+4,7+2,6+14,2+2,6+1,8+5,4+3,4+7,3+4,7+1,7 |  | 58.3
|  |  |  | 7,8+2+4,7+2,5+2,7+14,2+2,6+1,8+5,4+3,4+7+4,8+1,7 |  | 60.6
|  |  |  | 10,8+2,4+2,6+4,7+2,7+9,5+3,7+2+7,2 |  | 45.6
178 | 432Sg2102-026 | 432Sg2102-026 | H | Dlaždice keramická - - standard - Peronda,serie POLAR - FROST - bez DEKORU | m2 | 199.4025 | 0 | 199.4025 | 552 | 110070.18 | {93965571-0F84-449A-95A4-4B869BCEA520} | SO_01 | SO_01_02 | 771.
|  |  |  | 146,75*0,1 |  | 14.675
|  |  |  | 166,6 |  | 166.6
|  |  |  | =Z |  | 181.275
|  |  |  | ztratné; Z*0,10 |  | 18.1275
|  |  |  | 773.: Podlahy teracové | [5 empty] | 211527.159
179 | 442Se0040-004/00 | 772231901R | SP | Montáž obkladu schodišťových stupňů deskami z tvrdých kamenů, flexi lepidlo, flexi spárovací hmota - L tvarovky, tloušťka 40mm | m | 58.3 | 0 | 58.3 | 747.5 | 43579.25 | {28047110-70FE-47F1-9939-FCDBE98ABB08} | SO_01 | SO_01_02 | 773.
|  |  |  | 1,1*(17+18*2) |  | 58.3
180 | 58388901R | 58388901R | H | Schod teracový obkladový typu L, tloušťka 40mm, odstín 34, - pohledový bok, protiskluz hrubování pásku, impregnace | m | 58.3 | 0 | 58.3 | 1242 | 72408.6 | {C1D13A34-F58F-404A-A77F-74B7F2B2E8D9} | SO_01 | SO_01_02 | 773.
181 | 412Se0020-008/00 | 772402223 | SP | Montáž obkladu soklů deskami z kamene, flexi lepidlo, flexi spárovací hmota - kaskádové na schodišti, svislé nebo šikmé stěny, líc rovný, tloušťka do 30 mm | m | 29.15 | 0 | 29.15 | 103.5 | 3017.025 | {597A5440-DAA8-464F-9440-82E722A8C638} | SO_01 | SO_01_02 | 773.
|  |  |  | (17+18*2)*0,55 |  | 29.15
182 | 412Se0020-002/00 | 772401223 | SP | Montáž obkladu soklů deskami z kamene, flexi lepidlo, flexi spárovací hmota - svislé nebo šikmé stěny, líc rovný, tloušťka do 30 mm | m | 60.65 | 0 | 60.65 | 80.5 | 4882.325 | {C6EBFCE3-9CDD-42ED-9C77-AE81C24BFC6A} | SO_01 | SO_01_02 | 773.
|  |  |  | v=1 |  | 0
|  |  |  | D2=0,75 |  | 0
|  |  |  | D3=0,85 |  | 0
|  |  |  | D4=0,95 |  | 0
|  |  |  | 1PP |  | 0
|  |  |  | č.m.10; (1,7*2+10,6*2)*v |  | 24.6
|  |  |  | -(D3*8+D4) |  | -7.75
|  |  |  | č.m.11; (4,5*2+1,6*2+2,1*2)*v |  | 16.4
|  |  |  | -(1,15+D4*2+D2)+0,15*2 |  | -3.5
|  |  |  | 1NP |  | 0
|  |  |  | chodba |  | 0
|  |  |  | (1,5+2+2,25+1,5+4,41+1,5+1,5+4,38)*v |  | 19.04
|  |  |  | -(1,5+D4*3+1,15*2)+0,15*4 |  | -6.05
|  |  |  | 2NP |  | 0
|  |  |  | chodba |  | 0
|  |  |  | (1,5+2+1,5+2,35+1,5+4,38)*v |  | 13.23
|  |  |  | -(D4*3+1,15+D3)+0,15*2 |  | -4.55
|  |  |  | 3NP |  | 0
|  |  |  | chodba |  | 0
|  |  |  | (1,5+2+1,1+2,35+1,5+4,38)*v |  | 12.83
|  |  |  | -(D4*2+D3+1,15)+0,15*2 |  | -3.6
183 | 412Sf3032-002 | 412Sf3032-002 | H | Obklad teracový soklový | m | 98.78 | 0 | 98.78 | 115 | 11359.7 | {A500BEE5-84D6-4AF8-9CF8-D79541A0202C} | SO_01 | SO_01_02 | 773.
|  |  |  | 29,15+60,65 |  | 89.8
|  |  |  | =Z |  | 89.8
|  |  |  | ztratné; Z*0,10 |  | 8.98
184 | 630999001 | 630999001 | SP | Vyplnění spár trvale pružným tmelem | m | 184.09 | 0 | 184.09 | 57.5 | 10585.175 | {3BFA3577-C4AE-4545-87C6-D21EBA0202D0} | SO_01 | SO_01_02 | 773.
|  |  |  | (29,15+60,65)*2,05 |  | 184.09
185 | 432Se0020-004/00 | 772501901R | SP | Kladení dlažby z kamene, z pravoúhlých desek nebo dlaždic, flexi lepidlo, flexi spárovací hmota - vzor pravoúhlý, počet druhů desek max. 2, tloušťka 40 | m2 | 57.82 | 0 | 57.82 | 402.5 | 23272.55 | {088BF8B5-3AB8-4938-921D-B2C1AB2F7398} | SO_01 | SO_01_02 | 773.
|  |  |  | 13,6+7,2 |  | 20.8
|  |  |  | 4,38*1,5+0,9*0,35*3+1,15*0,15*2+4,6*1,5 |  | 14.76
|  |  |  | 4,38*1,5+0,9*0,35*3+1,15*0,15+2,4*1,5 |  | 11.2875
|  |  |  | 4,38*1,5+0,9*0,35*2+1,15*0,15+2,4*1,5 |  | 10.9725
186 | 943Sf3002-002 | 943Sf3002-002 | H | Dlažba teracová - formátovaná 35 mm | m2 | 63.602 | 0 | 63.602 | 667 | 42422.534 | {8524B0CD-3623-4A87-B8F9-6D593B020649} | SO_01 | SO_01_02 | 773.
|  |  |  | 57,82 |  | 57.82
|  |  |  | =Z |  | 57.82
|  |  |  | ztratné; Z*0,10 |  | 5.782
|  |  |  | 775.: Podlahy vlysové | [5 empty] | 361294.7985
187 | 433Ln6010-002/00 | 775971312 | SP | Podložky pro plovoucí podlahy, bez vyrovnání podkladu - parozábrana proti vlhkosti, folie Pe, tloušťka do 0,10 mm | m2 | 444.7 | 0 | 444.7 | 31.625 | 14063.6375 | {A46AACED-89F0-49F7-99F2-8AA315F968DE} | SO_01 | SO_01_02 | 775.
|  |  |  | 33,7+9,8+13,1+30,2+12,1+5,9+10,9+12,3+23,6 |  | 151.6
|  |  |  | 33,7+9,8+13,1+30,2+12,1+5,9+10,9+12,3+23,4 |  | 151.4
|  |  |  | 37,3+13,8+14,2+12,1+35,2+3,3+12,9*2 |  | 141.7
188 | 433Ln6010-006/00 | 775973112 | SP | Podložky pro plovoucí podlahy, bez vyrovnání podkladu - vyrovnávací a tlumicí pěnové, folie Mirelon, tloušťka 2,00 mm | m2 | 444.7 | 0 | 444.7 | 34.5 | 15342.15 | {40F676B4-9E9A-43B7-91CD-891F0021EAF1} | SO_01 | SO_01_02 | 775.
189 | 433Sn6010-014/00 | 775919134 | SP | Montáž podlah z velkoplošných lamel dýhovaných a laminovaných, plovoucích - spojované na zámky | m2 | 444.7 | 0 | 444.7 | 230 | 102281 | {94D3DF3C-4DEC-47BC-A078-F465D048E1A0} | SO_01 | SO_01_02 | 775.
190 | 438Sn6014-010 | 438Sn6014-010 | H | Podlaha plovoucí laminátová - BERRYFLOOR - FORUM 8mm ( Parket Atelier s.r.o.) | m2 | 466.935 | 0 | 466.935 | 402.5 | 187941.3375 | {60E51F93-083A-4D1A-868E-88B3899C8F86} | SO_01 | SO_01_02 | 775.
|  |  |  | 444,7 |  | 444.7
|  |  |  | =Z |  | 444.7
|  |  |  | ztratné; Z*0,05 |  | 22.235
191 | 439Hi0020-012/00 | 775419123 | SP | Montáž lišty obvodové (soklové) - dýhované nebo laminované, lepením | m | 462.56 | 0 | 462.56 | 34.5 | 15958.32 | {9626680D-822C-4199-8081-DA3ADE131A34} | SO_01 | SO_01_02 | 775.
|  |  |  | v=1 |  | 0
|  |  |  | D2=0,75 |  | 0
|  |  |  | D3=0,85 |  | 0
|  |  |  | D4=0,95 |  | 0
|  |  |  | 1NP |  | 0
|  |  |  | byt 1 |  | 0
|  |  |  | č.m.05; (7,75*2+5,6*2+0,6*2)*v |  | 27.9
|  |  |  | -D3 |  | -0.85
|  |  |  | č.m.06; (2,69*2+3,76*2)*v |  | 12.9
|  |  |  | -D3 |  | -0.85
|  |  |  | č.m.07; (4,37*2+2,57+3,51+0,4)*v |  | 15.22
|  |  |  | -D3 |  | -0.85
|  |  |  | byt 2 |  | 0
|  |  |  | č.m.05; (4,21*2+7,17*2)*v |  | 22.76
|  |  |  | -D3 |  | -0.85
|  |  |  | č.m.06; (3,05*2+3,98*2)*v |  | 14.06
|  |  |  | -(D2+D3) |  | -1.6
|  |  |  | č.m.08; (3,71*2+1,6*2)*v |  | 10.62
|  |  |  | -D3*2 |  | -1.7
|  |  |  | č.m.09; (2,58*2+4,8*2)*v |  | 14.76
|  |  |  | -D3 |  | -0.85
|  |  |  | č.m.10; (2,57*2+4,8*2)*v |  | 14.74
|  |  |  | -D3 |  | -0.85
|  |  |  | byt 3 |  | 0
|  |  |  | č.m.02; (3,24*2+3,97*2)*v |  | 14.42
|  |  |  | -D3 |  | -0.85
|  |  |  | č.m.05; (5,95*2+5,32*2)*v |  | 22.54
|  |  |  | -D3 |  | -0.85
|  |  |  | 2NP |  | 0
|  |  |  | byt 1 |  | 0
|  |  |  | č.m.05; (7,75*2+5,6*2+0,6*2)*v |  | 27.9
|  |  |  | -D3 |  | -0.85
|  |  |  | č.m.06; (2,69*2+3,76*2)*v |  | 12.9
|  |  |  | -D3 |  | -0.85
|  |  |  | č.m.07; (4,37*2+2,57+3,51+0,4)*v |  | 15.22
|  |  |  | -D3 |  | -0.85
|  |  |  | byt 2 |  | 0
|  |  |  | č.m.05; (4,21*2+7,17*2)*v |  | 22.76
|  |  |  | -D3 |  | -0.85
|  |  |  | č.m.06; (3,05*2+3,98*2)*v |  | 14.06
|  |  |  | -(D2+D3) |  | -1.6
|  |  |  | č.m.08; (3,71*2+1,6*2)*v |  | 10.62
|  |  |  | -D3*2 |  | -1.7
|  |  |  | č.m.09; (2,58*2+4,8*2)*v |  | 14.76
|  |  |  | -D3 |  | -0.85
|  |  |  | č.m.10; (2,57*2+4,8*2)*v |  | 14.74
|  |  |  | -D3 |  | -0.85
|  |  |  | byt 3 |  | 0
|  |  |  | č.m.02; (3,24*2+3,97*2)*v |  | 14.42
|  |  |  | -D3 |  | -0.85
|  |  |  | č.m.05; (5,95*2+5,32*2)*v |  | 22.54
|  |  |  | -D3 |  | -0.85
|  |  |  | 3NP |  | 0
|  |  |  | byt 1 |  | 0
|  |  |  | č.m.05; (5,6*2+7,15*2)*v |  | 25.5
|  |  |  | -D3 |  | -0.85
|  |  |  | č.m.06; (4,29*2+3,21*2)*v |  | 15
|  |  |  | -D2 |  | -0.75
|  |  |  | č.m.07; (4,72*2+2,97+3,5)*v |  | 15.91
|  |  |  | -D3 |  | -0.85
|  |  |  | byt 2 |  | 0
|  |  |  | č.m.02; (3,7*2+3,55*2)*v |  | 14.5
|  |  |  | -(D2+D3) |  | -1.6
|  |  |  | č.m.05; (2,4*2+3,55*2)*v |  | 11.9
|  |  |  | -D2 |  | -0.75
|  |  |  | č.m.06; (4,35*2+6,67+2,13+8,11)*v |  | 25.61
|  |  |  | -D3 |  | -0.85
|  |  |  | č.m.07; (2,12*2+1,8*2)*v |  | 7.84
|  |  |  | -D2 |  | -0.75
|  |  |  | č.m.08; (2,91*2+5,15*2+0,6*2)*v |  | 17.32
|  |  |  | -D3 |  | -0.85
|  |  |  | č.m.09; (2,97*2+5,15*2+0,6*2)*v |  | 17.44
|  |  |  | -D3 |  | -0.85
192 | 490Hi3010-002 | 490Hi3010-002 | H | Lišta dřevěná podlahová obvodová - laminovaná | m | 485.73 | 0 | 485.73 | 37.95 | 18433.4535 | {B2183C15-2648-4BD1-AFD4-809753AAAAF5} | SO_01 | SO_01_02 | 775.
|  |  |  | 462,6 |  | 462.6
|  |  |  | =Z |  | 462.6
|  |  |  | ztratné; Z*0,05 |  | 23.13
193 | 439Hi0030-002/00 | 775429124 | SP | Montáž lišty přechodové - zaklapnutím | m | 26.2 | 0 | 26.2 | 115 | 3013 | {24B93739-39B2-487F-8445-A565607627DE} | SO_01 | SO_01_02 | 775.
|  |  |  | 0,8*3+0,7*3+0,8*2+1,2+0,7+0,8*2+0,7 |  | 10.3
|  |  |  | 0,8*3+0,7*3+0,8*2+1,2+0,7+0,8*2+0,7 |  | 10.3
|  |  |  | 0,8*3+0,8+0,8+0,8+0,8 |  | 5.6
194 | 439Zh4016-014 | 439Zh4016-014 | H | Profil hliníkový přechodový - 14×9 mm, povrch přírodní matně eloxovaný | m | 34 | 0 | 34 | 125.35 | 4261.9 | {30F44335-BA9F-4EFB-974A-7D87FBB71110} | SO_01 | SO_01_02 | 775.
|  |  |  | 777.: Podlahy ze syntetických hmot | [5 empty] | 46059.6039
195 | 436Vv6010-006/00 | 777695114 | SP | Nátěry ostatní podlah - Ashford Formula | m2 | 239.5 | 0 | 239.5 | 184 | 44068 | {F60CC6B2-E5AB-4C60-BAD6-38FA348FBC1E} | SO_01 | SO_01_02 | 777.
|  |  |  | 1PP; 6+3,8+4,6+3,7+3,6+3,2*3+208,2 |  | 239.5
196 | 777615217/00 | 777615217/00 | SP | Nátěry epoxidové podlah betonových dvojnásobné Sikafloor 261 systém silnovrstvý nátěr | m2 | 4.09 | 0 | 4.09 | 486.9447 | 1991.6039 | {07425173-BB4D-4FC1-8A25-A3BD647BA18C} | SO_01 | SO_01_02 | 777.
|  |  |  | výtah. šachta |  | 0
|  |  |  | dno; 1,6*1,9 |  | 3.04
|  |  |  | sokl; (1,6*2+1,9*2)*0,15 |  | 1.05
|  |  |  | 781.: Obklady keramické | [5 empty] | 299151.6408
197 | 190Yt4020-004/00 | 711193131 | SP | Izolace proti zemní vlhkosti ostatní, plošná - plocha svislá, vč. těsnícího koutového pásku | m2 | 51.57 | 0 | 51.57 | 457.5034 | 23593.4478 | {D486A5FE-C1DB-4FD9-84F1-B0DFA718E93F} | SO_01 | SO_01_02 | 781.
|  |  |  | 1NP |  | 0
|  |  |  | (1,9+0,8*2)*1,5 |  | 5.25
|  |  |  | (1,75+0,8*2)*1,5+0,9*2*2,05 |  | 8.715
|  |  |  | 0,9*2*2,05 |  | 3.69
|  |  |  | 2NP |  | 0
|  |  |  | (1,9+0,8*2)*1,5 |  | 5.25
|  |  |  | (1,75+0,8*2)*1,5+0,9*2*2,05 |  | 8.715
|  |  |  | 0,9*2*2,05 |  | 3.69
|  |  |  | 3NP |  | 0
|  |  |  | (1,85+1*2)*1,5 |  | 5.775
|  |  |  | 0,9*3*2,05+(0,8*2+1,7)*1,5 |  | 10.485
198 | 422Sg3020-030/00 | 781414111 | SP | Montáž obkladů vnitřních stěn z obkladaček a dekorů (listel) pórovinových - lepené flexibilním lepidlem, z obkladaček pravoúhlých, do 22 kus/m2 | m2 | 242.271 | 0 | 242.271 | 368 | 89155.728 | {DC894079-3F56-49EC-ADCA-E7D0E6585B9D} | SO_01 | SO_01_02 | 781.
|  |  |  | v=2,05 |  | 0
|  |  |  | v1=1,2 |  | 0
|  |  |  | D21=0,75*v1 |  | 0
|  |  |  | 1PP |  | 0
|  |  |  | č.m.09; (1,05*2+2*2)*v |  | 12.505
|  |  |  | -D2 |  | -0.75
|  |  |  | 1NP |  | 0
|  |  |  | byt 1 |  | 0
|  |  |  | č.m.02; (1,83*2+1,3*2)*v1 |  | 7.512
|  |  |  | -D21 |  | -0.9
|  |  |  | č.m.03; (1,91*2+2,44*2)*v |  | 17.835
|  |  |  | -D2*2 |  | -1.5
|  |  |  | byt 2 |  | 0
|  |  |  | č.m.03; (1,42*2+1,25*2)*v1 |  | 6.408
|  |  |  | -D21 |  | -0.9
|  |  |  | č.m.04; (3,06*2+1,75*2)*v |  | 19.721
|  |  |  | -D2 |  | -0.75
|  |  |  | č.m.07; (1,43*2+2,55*2)*v |  | 16.318
|  |  |  | -D2 |  | -0.75
|  |  |  | byt 3 |  | 0
|  |  |  | č.m.03; (1,86*2+2,6*2)*v |  | 18.286
|  |  |  | -D2*2 |  | -1.5
|  |  |  | 2NP |  | 0
|  |  |  | č.m.02; (1,83*2+1,3*2)*v1 |  | 7.512
|  |  |  | -D21 |  | -0.9
|  |  |  | č.m.03; (1,91*2+2,44*2)*v |  | 17.835
|  |  |  | -D2*2 |  | -1.5
|  |  |  | byt 2 |  | 0
|  |  |  | č.m.03; (1,42*2+1,25*2)*v1 |  | 6.408
|  |  |  | -D21 |  | -0.9
|  |  |  | č.m.04; (3,06*2+1,75*2)*v |  | 19.721
|  |  |  | -D2 |  | -0.75
|  |  |  | č.m.07; (1,43*2+2,55*2)*v |  | 16.318
|  |  |  | -D2 |  | -0.75
|  |  |  | byt 3 |  | 0
|  |  |  | č.m.03; (1,86*2+2,6*2)*v |  | 18.286
|  |  |  | -D2*2 |  | -1.5
|  |  |  | 3NP |  | 0
|  |  |  | byt 1 |  | 0
|  |  |  | č.m.03; (2,14*2+1,4*2)*v1 |  | 8.496
|  |  |  | -D21 |  | -0.9
|  |  |  | č.m.04; (2,6*2+1,85*2)*v |  | 18.245
|  |  |  | -(0,6*1,2+D2)+(0,6+1,2*2)*0,2 |  | -0.87
|  |  |  | byt 2 |  | 0
|  |  |  | č.m.03; (1,9*2+2,4*2)*v |  | 17.63
|  |  |  | -D2 |  | -0.75
|  |  |  | č.m.04; (1,9*2+1,05*2)*v1 |  | 7.08
|  |  |  | -D21 |  | -0.9
|  |  |  | č.m.05; (2,4*2+3,55*2)*v |  | 24.395
|  |  |  | -(2*0,7+D2)+(2+0,7*2)*0,2 |  | -1.47
199 | 422Sg2235-002 | 422Sg2235-002 | H | Obkládačka - standard - Peronda,serie POLAR,hladká ICE - bez DEKORU | m2 | 252.67 | 0 | 252.67 | 552 | 139473.84 | {3CE6957E-C1C4-4891-B43E-0DD86405226B} | SO_01 | SO_01_02 | 781.
|  |  |  | 229,7 |  | 229.7
|  |  |  | =Z |  | 229.7
|  |  |  | ztratné; Z*0,10 |  | 22.97
200 | 422Hn6010-018/00 | 781494111 | SP | Montáž prvků pro obklady - plastové profily - rohové, lepené flexibilním lepidlem, vč. dodání | m | 69.84 | 0 | 69.84 | 86.25 | 6023.7 | {E7B92BC5-B166-4989-AB5C-53006A0A29A4} | SO_01 | SO_01_02 | 781.
|  |  |  | 1NP |  | 0
|  |  |  | 2,05+0,87+0,95+1,9*2 |  | 7.67
|  |  |  | 1,25+1,75+2,3+2,05+1,1+1,5+1 |  | 10.95
|  |  |  | 1,7+1 |  | 2.7
|  |  |  | 2NP |  | 0
|  |  |  | 2,05+0,87+0,95+1,9*2 |  | 7.67
|  |  |  | 1,25+1,75+2,3+2,05+1,1+1,5+1 |  | 10.95
|  |  |  | 1,7+1 |  | 2.7
|  |  |  | 3NP |  | 0
|  |  |  | 2+0,9+1,2+2,6+1,85+1,5+0,6+1,2*2 |  | 13.05
|  |  |  | 1,7+1+2,05+1,5+1,8+2,7+0,8+1,2+0,7*2 |  | 14.15
201 | 630999001 | 630999001 | SP | Vyplnění spár trvale pružným tmelem | m | 533.39 | 0 | 533.39 | 57.5 | 30669.925 | {5CDD8F91-3019-44E7-B7D1-2F6F6C3BDC07} | SO_01 | SO_01_02 | 781.
|  |  |  | v=2 |  | 0
|  |  |  | v1=2 |  | 0
|  |  |  | D2=0,75 |  | 0
|  |  |  | D21=0,75 |  | 0
|  |  |  | 1PP |  | 0
|  |  |  | č.m.09; (1,05*2+2*2)*v |  | 12.2
|  |  |  | -D2 |  | -0.75
|  |  |  | 1NP |  | 0
|  |  |  | byt 1 |  | 0
|  |  |  | č.m.02; (1,83*2+1,3*2)*v1+v1*5 |  | 22.52
|  |  |  | -D21 |  | -0.75
|  |  |  | č.m.03; (1,91*2+2,44*2)*v+v*4+1,9 |  | 27.3
|  |  |  | -D2*2 |  | -1.5
|  |  |  | byt 2 |  | 0
|  |  |  | č.m.03; (1,42*2+1,25*2)*v1+v1*4 |  | 18.68
|  |  |  | -D21 |  | -0.75
|  |  |  | č.m.04; (3,06*2+1,75*2)*v+v*4+1,75 |  | 28.99
|  |  |  | -D2 |  | -0.75
|  |  |  | č.m.07; (1,43*2+2,55*2)*v+v*5 |  | 25.92
|  |  |  | -D2 |  | -0.75
|  |  |  | byt 3 |  | 0
|  |  |  | č.m.03; (1,86*2+2,6*2)*v+v*4 |  | 25.84
|  |  |  | -D2*2 |  | -1.5
|  |  |  | 2NP |  | 0
|  |  |  | byt 1 |  | 0
|  |  |  | č.m.02; (1,83*2+1,3*2)*v1*v1*5 |  | 125.2
|  |  |  | -D21 |  | -0.75
|  |  |  | č.m.03; (1,91*2+2,44*2)*v+v*4+1,9 |  | 27.3
|  |  |  | -D2*2 |  | -1.5
|  |  |  | byt 2 |  | 0
|  |  |  | č.m.03; (1,42*2+1,25*2)*v1+v1*4 |  | 18.68
|  |  |  | -D21 |  | -0.75
|  |  |  | č.m.04; (3,06*2+1,75*2)*v+v*4+1,75 |  | 28.99
|  |  |  | -D2 |  | -0.75
|  |  |  | č.m.07; (1,43*2+2,55*2)*v+v*5 |  | 25.92
|  |  |  | -D2 |  | -0.75
|  |  |  | byt 3 |  | 0
|  |  |  | č.m.03; (1,86*2+2,6*2)*v+v*4 |  | 25.84
|  |  |  | -D2*2 |  | -1.5
|  |  |  | 3NP |  | 0
|  |  |  | byt 1 |  | 0
|  |  |  | č.m.03; (2,14*2+1,4*2)*v1+v1*5 |  | 24.16
|  |  |  | -D21 |  | -0.75
|  |  |  | č.m.04; (2,6*2+1,85*2)*v+v*5+1,85 |  | 29.65
|  |  |  | -D2 |  | -0.75
|  |  |  | byt 2 |  | 0
|  |  |  | č.m.03; (1,9*2+2,4*2)*v+v*5 |  | 27.2
|  |  |  | -D2 |  | -0.75
|  |  |  | č.m.04; (1,9*2+1,05*2)*v1+v1*4 |  | 19.8
|  |  |  | -D21 |  | -0.75
|  |  |  | č.m.05; (2,4*2+3,55*2)*v+v*5+1,9 |  | 35.7
|  |  |  | -D2 |  | -0.75
202 | 781902010 | 781902010 | SP | Podezdění vany | kus | 4 | 0 | 4 | 1840 | 7360 | {61274E20-A758-461E-A429-900822F8B956} | SO_01 | SO_01_02 | 781.
203 | 781902011 | 781902011 | SP | Podezdění sprchové vaničky | kus | 5 | 0 | 5 | 575 | 2875 | {5B0D5086-B4A1-43BC-9A6B-21B52CF5023B} | SO_01 | SO_01_02 | 781.
|  |  |  | 783.: Nátěry | [5 empty] | 2242.5
204 | 486Vv4040-008/00 | 783225600 | SP | Nátěry zárubní syntetické, na vzduchu schnoucí - 2× email | kus | 13 | 0 | 13 | 172.5 | 2242.5 | {72C042F8-5255-4408-9280-A93A9C73AFB7} | SO_01 | SO_01_02 | 783.
|  |  |  | 784.: Malby | [5 empty] | 106432.3995
205 | 400Vv8043-011/00 | 784453631 | SP | Malby z malířských směsí Primalex - PLUS, bílá, otěruvz., dvojnás. s pen. nátěrem, v místnostech, výška do 3,8 m | m2 | 2776.9445 | 0 | 2776.9445 | 30.82 | 85585.4295 | {1350572A-7641-4395-A66C-51C5DC3F423E} | SO_01 | SO_01_02 | 784.
|  |  |  | výtah. šachta |  | 0
|  |  |  | (1,6*2+1,91*2)*14 |  | 98.28
|  |  |  | -1,04*2,1*0,15*5 |  | -1.638
|  |  |  | 1PP |  | 0
|  |  |  | v=2,45 |  | 0
|  |  |  | č.m.01-08; (4,33*2+1,1+1,65+2,52*14+1,5*2+1,8*2+1,45*2+1,43*2+1,28*6)*v |  | 163.4885
|  |  |  | -(0,86*0,6+D3*8)+(0,86+0,6*2)*0,15 |  | -7.007
|  |  |  | č.m.09; (1,05*2+2*2)*v |  | 14.945
|  |  |  | -D2 |  | -0.75
|  |  |  | č.m.10; (1,7*2+10,6*2)*v |  | 60.27
|  |  |  | -(D3*8+D4+1,2*0,6)+(1,2+0,6*2)*0,15 |  | -8.11
|  |  |  | č.m.11; (4,5*2+1,6*2+2,1*2)*v |  | 40.18
|  |  |  | -(1,15*2,15+D4*2+D2)+0,15*2*2,15 |  | -4.4775
|  |  |  | č.m.13; (16,63*2+14,35*2+1*6+0,2*6+4,51*2+1,5*2)*v |  | 198.891
|  |  |  | (11,3+8,84)*0,25*2 |  | 10.07
|  |  |  | -(1,14*2,1+4*2,3+0,55*0,32+1,05*0,32+1,8*0,6*3+D4)+0,2*2*2,1+(0,55+0,32*2+1,05+0,32*2)*0,25+(1,8*3+0,6*6)*0,15 |  | -13.386
0
|  |  |  | 1NP |  | 0
|  |  |  | v=2,7 |  | 0
|  |  |  | chodba |  | 0
|  |  |  | (1,5+2+2,25+1,5+4,41+1,5+1,5+4,38)*v |  | 51.408
|  |  |  | -(1,5*2,7+2,35*1+D4*3+1,15*2,1*2)+(2,35+1*2)*0,2+0,15*4*2,1 |  | -11.95
|  |  |  | schody |  | 0
|  |  |  | 2,2*2*3,02 |  | 13.288
|  |  |  | byt 1 |  | 0
|  |  |  | č.m.01; (3,03*2+3,37*2)*v |  | 34.56
|  |  |  | -(D3*3+D2*2+D4) |  | -5
|  |  |  | č.m.02; (1,83*2+1,3*2)*v |  | 16.902
|  |  |  | -D2 |  | -0.75
|  |  |  | č.m.03; (1,91*2+2,44*2)*v |  | 23.49
|  |  |  | -D2*2 |  | -1.5
|  |  |  | č.m.04; (1,05*2+2,44*2)*v |  | 18.846
|  |  |  | -D2 |  | -0.75
|  |  |  | č.m.05; (7,75*2+5,6*2+0,6*2)*v |  | 75.33
|  |  |  | -(1*1,6+D3+2,4*1,6+2,6*2,2)+(1+1,6*2+2,4+1,6*2+2,6+2,2*2)*0,2 |  | -8.65
|  |  |  | č.m.06; (2,69*2+3,76*2)*v |  | 34.83
|  |  |  | -(1,6*1,6+D3)+1,6*3*0,2 |  | -2.45
|  |  |  | č.m.07; (4,37*2+2,57+3,51+0,4)*v |  | 41.094
|  |  |  | -(1,6*1,6+D3)+1,6*3*0,2 |  | -2.45
|  |  |  | byt 2 |  | 0
|  |  |  | č.m.01; (8,4*2+3,09*2+0,6*2)*v |  | 65.286
|  |  |  | -(D4+D2*3+D3*2+1,1*2,05) |  | -7.155
|  |  |  | č.m.02; (1,5*2+1,75*2)*v |  | 17.55
|  |  |  | -D2 |  | -0.75
|  |  |  | č.m.03; (1,42*2+1,25*2)*v |  | 14.418
|  |  |  | -D2 |  | -0.75
|  |  |  | č.m.04; (3,06*2+1,75*2)*v |  | 25.974
|  |  |  | -D2 |  | -0.75
|  |  |  | č.m.05; (4,21*2+7,17*2)*v |  | 61.452
|  |  |  | -(1,6*1,6+1*1,6+2,85*2,2+D3)+(1,6*3+1+1,6*2+2,85+2,2*2)*0,2 |  | -8.03
|  |  |  | č.m.06; (3,05*2+3,98*2)*v |  | 37.962
|  |  |  | -(D2+D3+2*2,2)+(2+2,2*2)*0,2 |  | -4.72
|  |  |  | č.m.07; (1,43*2+2,55*2)*v |  | 21.492
|  |  |  | -D2 |  | -0.75
|  |  |  | č.m.08; (3,71*2+1,6*2)*v |  | 28.674
|  |  |  | -(1,1*2,05+D3*2)+0,1*2*2,05 |  | -3.545
|  |  |  | č.m.09; (2,58*2+4,8*2)*v |  | 39.852
|  |  |  | -(D3+1,6*1,6)+1,6*3*0,2 |  | -2.45
|  |  |  | č.m.10; (2,57*2+4,8*2)*v |  | 39.798
|  |  |  | -(D3+1,6*1,6)+1,6*3*0,2 |  | -2.45
|  |  |  | byt 3 |  | 0
|  |  |  | č.m.01; (5,2*2+1,9*2)*v |  | 38.34
|  |  |  | -(D4+D3+D2+D3) |  | -3.4
|  |  |  | č.m.02; (3,24*2+3,97*2)*v |  | 38.934
|  |  |  | -(1,6*1,6+D3)+1,6*3*0,2 |  | -2.45
|  |  |  | č.m.03; (1,86*2+2,6*2)*v |  | 24.084
|  |  |  | -D2*2 |  | -1.5
|  |  |  | č.m.04; (1,36*2+1,27*2)*v |  | 14.202
|  |  |  | -(0,6*1,6+D2)+(0,6+1,6*2)*0,2 |  | -0.95
|  |  |  | v=2,7 |  | 0
|  |  |  | č.m.05; (5,95*2+5,32*2)*v |  | 60.858
|  |  |  | -(1,6*0,75+0,9*2,2+2,8*1,6+D3)+(1,6+0,75*2+0,9+2,2*2+2,8+1,6*2)*0,2 |  | -5.63
0
|  |  |  | 2NP |  | 0
|  |  |  | chodba |  | 0
|  |  |  | (1,5+2+1,5+2,35+1,5+4,38)*v |  | 35.721
|  |  |  | -(2,35*1+D4*3+1,15*2,1+D3)+(2,35+1*2)*0,2+0,15*2*2,1 |  | -6.965
|  |  |  | schody |  | 0
|  |  |  | 2,2*2*3,02 |  | 13.288
|  |  |  | byt 1 |  | 0
|  |  |  | č.m.01; (3,03*2+3,37*2)*v |  | 34.56
|  |  |  | -(D3*3+D2*2+D4) |  | -5
|  |  |  | č.m.02; (1,83*2+1,3*2)*v |  | 16.902
|  |  |  | -D2 |  | -0.75
|  |  |  | č.m.03; (1,91*2+2,44*2)*v |  | 23.49
|  |  |  | -D2*2 |  | -1.5
|  |  |  | č.m.04; (1,05*2+2,44*2)*v |  | 18.846
|  |  |  | -D2 |  | -0.75
|  |  |  | č.m.05; (7,75*2+5,6*2+0,6*2)*v |  | 75.33
|  |  |  | -(1*1,6+D3+1,6*1,6+2,6*2,45)+(1+1,6*2+1,6*3+2,6+2,45*2)*0,2 |  | -8.08
|  |  |  | č.m.06; (2,69*2+3,76*2)*v |  | 34.83
|  |  |  | -(1,6*1,6+D3)+1,6*3*0,2 |  | -2.45
|  |  |  | č.m.07; (4,37*2+2,57+3,51+0,4)*v |  | 41.094
|  |  |  | -(1,6*1,6+D3)+1,6*3*0,2 |  | -2.45
|  |  |  | č.m.09; (1,83*2+1,5*2)*v |  | 17.982
|  |  |  | -D3 |  | -0.85
|  |  |  | byt 2 |  | 0
|  |  |  | č.m.01; (8,4*2+3,09*2+0,6*2)*v |  | 65.286
|  |  |  | -(D4+D2*3+D3*2+1,1*2,05) |  | -7.155
|  |  |  | č.m.02; (1,5*2+1,75*2)*v |  | 17.55
|  |  |  | -D2 |  | -0.75
|  |  |  | č.m.03; (1,42*2+1,25*2)*v |  | 14.418
|  |  |  | -D2 |  | -0.75
|  |  |  | č.m.04; (3,06*2+1,75*2)*v |  | 25.974
|  |  |  | -D2 |  | -0.75
|  |  |  | č.m.05; (4,21*2+7,17*2)*v |  | 61.452
|  |  |  | -(1,6*1,6+1*1,6+2,85*2,45+D3)+(1,6*3+1+1,6*2+2,85+2,45*2)*0,2 |  | -8.6425
|  |  |  | č.m.06; (3,05*2+3,98*2)*v |  | 37.962
|  |  |  | -(D2+D3+2*2,45)+(2+2,45*2)*0,2 |  | -5.12
|  |  |  | č.m.07; (1,43*2+2,55*2)*v |  | 21.492
|  |  |  | -D2 |  | -0.75
|  |  |  | č.m.08; (3,71*2+1,6*2)*v |  | 28.674
|  |  |  | -(1,1*2,05+D3*2)+0,1*2*2,05 |  | -3.545
|  |  |  | č.m.09; (2,58*2+4,8*2)*v |  | 39.852
|  |  |  | -(D3+2,5*1,6)+(2,5+1,6*2)*0,2 |  | -3.71
|  |  |  | č.m.10; (2,57*2+4,8*2)*v |  | 39.798
|  |  |  | -(D3+1,6*1,6)+1,6*3*0,2 |  | -2.45
|  |  |  | byt 3 |  | 0
|  |  |  | č.m.01; (5,2*2+1,9*2)*v |  | 38.34
|  |  |  | -(D4+D3+D2+D3) |  | -3.4
|  |  |  | č.m.02; (3,24*2+3,97*2)*v |  | 38.934
|  |  |  | -(1,6*1,6+D3)+1,6*3*0,2 |  | -2.45
|  |  |  | č.m.03; (1,86*2+2,6*2)*v |  | 24.084
|  |  |  | -D2*2 |  | -1.5
|  |  |  | č.m.04; (1,36*2+1,27*2)*v |  | 14.202
|  |  |  | -(0,6*1,6+D2)+(0,6+1,6*2)*0,2 |  | -0.95
|  |  |  | v=2,7 |  | 0
|  |  |  | č.m.05; (5,95*2+5,32*2)*v |  | 60.858
|  |  |  | -(1,6*1,1+0,9*2,45+1,6*1,6+D3)+(1,6+1,1*2+0,9+2,45*2+1,6*3)*0,2 |  | -4.495
0
|  |  |  | 3NP |  | 0
|  |  |  | chodba |  | 0
|  |  |  | (1,5+2+1,1+2,35+1,5+4,38)*v |  | 34.641
|  |  |  | -(2,35*1+D4*2+D3+1,15*2,1)+(2,35+1*2)*0,2+0,15*2*2,1 |  | -6.015
|  |  |  | schody |  | 0
|  |  |  | 2,2*2*v |  | 11.88
|  |  |  | byt 1 |  | 0
|  |  |  | č.m.01; (5,1*2+2,4*2)*v |  | 40.5
|  |  |  | -(D2+D4+D2*2+D3*2) |  | -4.9
|  |  |  | č.m.02; (2,14*2+1,29*2)*v |  | 18.522
|  |  |  | -D2 |  | -0.75
|  |  |  | č.m.03; (2,14*2+1,4*2)*v |  | 19.116
|  |  |  | -D2 |  | -0.75
|  |  |  | č.m.04; (2,6*2+1,85*2)*v |  | 24.03
|  |  |  | -(0,6*1,3+D2)+(0,6+1,3*2)*0,2 |  | -0.89
|  |  |  | č.m.05; (5,6*2+7,15*2)*v |  | 68.85
|  |  |  | -(2,6*2,25+D3+2,6*1,45)+(2,6+2,25*2+2,6+1,45*2)*0,2 |  | -7.95
|  |  |  | č.m.06; (4,29*2+3,21*2)*v |  | 40.5
|  |  |  | -(D2+2,4*2,15)+(2,4+2,15*2)*0,2 |  | -4.57
|  |  |  | č.m.07; (4,72*2+2,97+3,5)*v |  | 42.957
|  |  |  | -(3,2*1,3+D3)+(3,2+1,3*2)*0,2 |  | -3.85
|  |  |  | č.m.09; (1,1*2+1,8*2)*v |  | 15.66
|  |  |  | -D3 |  | -0.85
|  |  |  | byt 2 |  | 0
|  |  |  | č.m.01; (6,8*2+1,5*2+0,6*2)*v |  | 48.06
|  |  |  | -(D4+D3+D2+D2+D3*2+D2+D3) |  | -6.6
|  |  |  | č.m.02; (3,7*2+3,55*2)*v |  | 39.15
|  |  |  | -(2,2*1,4+D2+D3)+(2,2+1,4*2)*0,2 |  | -3.68
|  |  |  | č.m.03; (1,9*2+2,4*2)*v |  | 23.22
|  |  |  | -D2 |  | -0.75
|  |  |  | č.m.04; (1,9*2+1,05*2)*v |  | 15.93
|  |  |  | -D2 |  | -0.75
|  |  |  | č.m.05; (2,4*2+3,55*2)*v |  | 32.13
|  |  |  | -(2*0,75+D2)+(2+0,75*2)*0,2 |  | -1.55
|  |  |  | č.m.06; (4,35*2+6,67+2,13+8,11)*v |  | 69.147
|  |  |  | -(D3+2,8*1,3+3*2,2)+(2,8+1,3*2+3+2,2*2)*0,2 |  | -8.53
|  |  |  | č.m.07; (2,12*2+1,8*2)*v |  | 21.168
|  |  |  | -D2 |  | -0.75
|  |  |  | č.m.08; (2,91*2+5,15*2+0,6*2)*v |  | 46.764
|  |  |  | -(D3+1,6*2,2)+(1,6+2,2*2)*0,2 |  | -3.17
|  |  |  | č.m.09; (2,97*2+5,15*2+0,6*2)*v |  | 47.088
|  |  |  | -(D3+1,6*2,2)+(1,6+2,2*2)*0,2 |  | -3.17
|  |  |  | KARTON předstěny; -127,4 |  | -127.4
|  |  |  | Fortisimo stěny; -(41,7+12,1) |  | -53.8
|  |  |  | strop omítka; 493,8+17,9 |  | 511.7
|  |  |  | KO; -229,7 |  | -229.7
206 | 400Vv8043R-011/00 | 784453631R | SP | Malby z malířských směsí Primalex - KARTON, bílá, otěruvz., dvojnás. s pen. nátěrem, v místnostech, výška do 3,8 m | m2 | 290.2 | 0 | 290.2 | 34.5 | 10011.9 | {524846D9-5221-4727-9000-B1F1CC6A573E} | SO_01 | SO_01_02 | 784.
|  |  |  | předstěny; 127,4 |  | 127.4
|  |  |  | podhledy; 110,8+52 |  | 162.8
207 | 400Vv8043R5-011/00 | 784453631R | SP | Malby z malířských směsí Primalex - FORTISIMO, bílá, otěruvz., dvojnás. s pen. nátěrem, v místnostech, výška do 3,8 m | m2 | 314.06 | 0 | 314.06 | 34.5 | 10835.07 | {E0590FC6-3580-4727-BA2D-07D30110D089} | SO_01 | SO_01_02 | 784.
|  |  |  | Pododdíl : PO. | [5 empty] | 9354.8722
208 | 953941611/00 | 953941611/00 | SP | Osazování konzol ve zdivu cihelném | kus | 5 | 0 | 5 | 162.0744 | 810.3722 | {1AF7D8C4-A3BB-4ECE-87FB-6FC708BDFF72} | SO_01 | SO_01_02 | PO.
209 | 880Xx0008-002 | 880Xx0008-002 | H | Přístroj hasicí CO2 - množství 5 kg | kus | 1 | 0 | 1 | 2472.5 | 2472.5 | {3D535427-7E8B-49AB-A3C8-51AE621A8CC5} | SO_01 | SO_01_02 | PO.
210 | 880Xx0066-014 | 880Xx0066-014 | H | Přístroj hasicí práškový - množství 6 kg | kus | 4 | 0 | 4 | 1518 | 6072 | {E2D2A0B1-5330-4A55-B451-9029CC49024B} | SO_01 | SO_01_02 | PO.