## Rekapitulace
PENZION
Poř. | Kód | Popis | Cena
SO 100 - STAVEBNÍ ČÁST
HRUBÁ STAVBA
001.: Zemní práce
002.: Základy
0031: Nosné a výplňové zdivo
0033: Sloupy a pilíře
0034: Příčky
004.: Vodorovné konstrukce
0043: Schodiště
006.: Úpravy povrchu
0064: Osazování výplní otvorů
099.: Přesun hmot HSV
7111: Izolace proti vodě - spodní stavba
713.: Izolace tepelné
762.: Konstrukce tesařské
764.: Konstrukce klempířské
765.: Krytiny tvrdé
767.: Konstrukce zámečnické
DOKONČOVACÍ PRÁCE
0034: Příčky
0043: Schodiště
005.: Komunikace
006.: Úpravy povrchu
0061: Omítky vnitřní
0062: Omítky vnější
0063: Podlahy a podlahové konstrukce
009.: Ostatní konstrukce a práce
0094: Lešení, systémové bednění a stavební výtahy
099.: Přesun hmot HSV
713.: Izolace tepelné
714.: Izolace akustické a protiotřesová opatření
760.: Konstrukce sádrokartonové
764.: Konstrukce klempířské
766.: Konstrukce truhlářské
7663: Dveře vnitřní
767.: Konstrukce zámečnické
7679: Výplně otvorů
771.: Podlahy z dlaždic a obklady
776.: Podlahy povlakové
781.: Obklady keramické
7832: Nátěry kovových doplňkových konstrukcí
784.: Malby
786.: Čalounění
TZ3.: Výtahy, parkovací systémy

## Zakázka
PENZION
Poř. | Kód | Kód položky | Typ | Popis | MJ | Výměra | Ztratné (prořez) | Výměra celkem | Jcena | Cena
|  |  |  | SO 100 - STAVEBNÍ ČÁST | [5 empty] | 0
|  |  |  | HRUBÁ STAVBA | [5 empty] | 0
|  |  |  | 001.: Zemní práce | [5 empty] | 0
1 | 100901 | 100901 | SP | Geodetické vytýčení pozemku a základů stavby | kpl | 1 |  | 1 |  | 0
2 | 100902 | 100902 | SP | Osazení laviček a vypískování základů | kpl | 1 |  | 1 |  | 0
3 | 122Cc0020-004/00 | 121101102 | SP | Sejmutí ornice nebo lesní půdy s vodorovným přemístěním - přes 50 do 100 m | m3 | 248 | 0 | 248 |  | 0
4 | 127Cc0040-002/00 | 171201201 | SP | Uložení sypaniny - na skládku | m3 | 248 | 0 | 248 |  | 0
5 | 123Cc0040-004/00 | 131101102 | SP | Hloubení nezapažených jam a zářezů - hornina 1 a 2, množství přes 100 do 1 000 m3 | m3 | 536.3199 | 0 | 536.3199 |  | 0
|  |  |  | HTÚ -3,3 |  | 0
|  |  |  | obrys objektu |  | 0
|  |  |  | k 1. zlomu; (31,04*2,75+4,69*1,89)*1,65 |  | 155.4698
|  |  |  | k 2. zlomu; 31,04*2,75*1,3 |  | 110.968
|  |  |  | od 2. zlomu |  | 0
|  |  |  | (31,04*3,25+26,78*8,48+4,33*1,66)*0,85 |  | 284.8879
|  |  |  | rozšíření kolem objektu o 75cm |  | 0
|  |  |  | (32,54*2+17,23*2+1,89*2+1,66*2)*0,75*1,2 |  | 95.976
|  |  |  | 2,75*1*1,2 |  | 3.3
0
|  |  |  | prohloubení pod úroveň -3,3 |  | 0
|  |  |  | obvodový pas; (31,53*2+19,48*2)*1,1*0,15 |  | 16.8333
|  |  |  | patky; (1,7*1,7*3+3,3*3,3)*0,15 |  | 2.934
|  |  |  | = |  | 670.3689
|  |  |  | -670,369 |  | -670.369
|  |  |  | tř.2 80%; 670,4*0,8 |  | 536.32
6 | 123Cc0040-020/00 | 131301102 | SP | Hloubení nezapažených jam a zářezů - hornina 4, množství přes 100 do 1 000 m3 | m3 | 67.04 | 0 | 67.04 |  | 0
|  |  |  | tř.4 10%; 670,4*0,1 |  | 67.04
7 | 123Cc0040-012/00 | 131201102 | SP | Hloubení nezapažených jam a zářezů - hornina 3, množství přes 100 do 1 000 m3 | m3 | 67.04 | 0 | 67.04 |  | 0
|  |  |  | tř.3 10%; 670,4*0,1 |  | 67.04
8 | 123Cc0080-006/00 | 132201101 | SP | Hloubení rýh šířky do 600 mm - hornina 3, množství do 100 m3 | m3 | 2.4639 | 0 | 2.4639 |  | 0
|  |  |  | předl. schody |  | 0
|  |  |  | (2,71+0,85)*0,35*0,15 |  | 0.1869
|  |  |  | oplocení |  | 0
|  |  |  | (3,8+21,5)*0,3*0,3 |  | 2.277
9 | 126Ac0040-006/00 | 162301101 | SP | Vodorovné přemístění výkopku po suchu - hornina 1 až 4, přes 50 do 500 m | m3 | 1339.7 | 0 | 1339.7 |  | 0
|  |  |  | tam; 536,3+67*2+2,5 |  | 672.8
|  |  |  | zpět do násypu; 666,9 |  | 666.9
10 | 126Ac0090-006/00 | 167101102 | SP | Nakládání, vykládání a překládání neulehlého výkopku - nakládání, množství přes 100 m3, hornina 1 až 4 | m3 | 666.9 | 0 | 666.9 |  | 0
11 | 127Cc0050-002/00 | 174101101 | SP | Zásyp sypaninou - jáma, šachta, rýha nebo kolem objektů v těchto vykopávkách, se zhutněním | m3 | 666.8968 | 0 | 666.8968 |  | 0
|  |  |  | 1PP |  | 0
|  |  |  | (8,94*7,02+2,89*3,65+3,07*3,65+2,38*3,65+10,85*10,97+5,19*10,97-(pi*0,5*0,5*3+2,3*2,05)+1,8*1,8+3,75*9,65)*2,2 |  | 663.3328
|  |  |  | schodiště rampa |  | 0
|  |  |  | 1,8*0,9*1,2 |  | 1.944
|  |  |  | 0,9*1,2*1,5 |  | 1.62
12 | 127Cc0110-004/00 | 181101102 | SP | Úprava pláně - hornina 1 až 4, se zhutněním | m2 | 561.4743 | 0 | 561.4743 |  | 0
|  |  |  | (31,93*9,64+5,59*1,89+27,65*8,48+5,2*1,66) |  | 561.4743
|  |  |  | 002.: Základy | [5 empty] | 0
13 | 332Cp1010-006/00 | 631571003 | SP | Násyp pod podlahy, mazaniny a dlažby, popř. na plochých střechách - přírodní - štěrkopísek 0-32 (pro zpevnění podkladu) | m3 | 157.5221 | 0 | 157.5221 |  | 0
|  |  |  | pod deskou; (31,93*9,64+5,59*1,89+27,65*8,48+5,2*1,66)*0,2 |  | 112.2949
|  |  |  | 1PP |  | 0
|  |  |  | mezi BD; (8,94*7,02+2,89*3,65+3,07*3,65+2,38*3,65+10,85*10,97+5,19*10,97-(pi*0,5*0,5*3+2,3*2,05)+1,8*1,8+3,75*9,65)*0,15 |  | 45.2272
14 | 289971211/00 | 289971211/00 | SP | Vrstvy z geotextilií ve sklonu do 1:5 š do 3 m | m2 | 561.4743 | 0 | 561.4743 |  | 0
|  |  |  | (31,93*9,64+5,59*1,89+27,65*8,48+5,2*1,66) |  | 561.4743
15 | 130Ln6032-012 | 130Ln6032-012 | H | Geotextilie polypropylenová - 300 g/m2 | m2 | 617.65 | 0 | 617.65 |  | 0
|  |  |  | 561,5 |  | 561.5
|  |  |  | =Z |  | 561.5
|  |  |  | ztratné; Z*0,1 |  | 56.15
16 | 273321411/00 | 273321411/00 | SP | Základové desky ze ŽB tř. C 20/25 | m3 | 301.3542 | 0 | 301.3542 |  | 0
|  |  |  | základová deska |  | 0
|  |  |  | (31,04*8,45+4,69*1,89+26,78*8,48+4,33*1,66)*0,45 |  | 227.4454
|  |  |  | prohloubení |  | 0
|  |  |  | obvodový pas; (31,04*2+19,48*2)*0,65*0,15 |  | 9.8514
|  |  |  | patky; (1,7*1,7*3+3,3*3,3)*0,15 |  | 2.934
|  |  |  | horní deska |  | 0
|  |  |  | (26,8*11,77+4,25*10,65+0,45*1,89-1,7*1,8)*0,15 |  | 53.7734
|  |  |  | =Z |  | 294.0042
|  |  |  | ztratné; Z*0,025 |  | 7.35
17 | 182Ri4010-002/00 | 272351215 | SP | Bednění základových konstrukcí, včetně případných vzpěr - zřízení | m2 | 91.137 | 0 | 91.137 |  | 0
|  |  |  | okraj desky |  | 0
|  |  |  | (31,04*2+20,78*2)*0,75 |  | 77.73
|  |  |  | horní deska |  | 0
|  |  |  | (31,03*2+11,77*2+1,89*2)*0,15 |  | 13.407
18 | 182Ri4010-004/00 | 272351216 | SP | Bednění základových konstrukcí, včetně případných vzpěr - odstranění | m2 | 91.14 | 0 | 91.14 |  | 0
19 | 273361821/00 | 273361821/00 | SP | Výztuž základových desek betonářskou ocelí 10 505 (R) | t | 11.897 | 0 | 11.897 |  | 0
|  |  |  | spodní deska; 10,75 |  | 10.75
|  |  |  | horní deska; 0,635 |  | 0.635
|  |  |  | výtahová patka; 0,512 |  | 0.512
20 | 273362021/00 | 273362021/00 | SP | Výztuž základových desek svařovanými sítěmi Kari | t | 11.1041 | 0 | 11.1041 |  | 0
|  |  |  | spodní deska; 4,48 |  | 4.48
|  |  |  | horní deska (chyba ve výměře, dávám správně; 360*2*7,99*1,1/1000 |  | 6.3281
|  |  |  | výtahová patka; 0,296 |  | 0.296
21 | 631315511/00 | 631315511 | SP | Mazanina tl do 240 mm z betonu prostého tř. C 12/15 | m3 | 1.3877 | 0 | 1.3877 |  | 0
|  |  |  | podkladní vrstva pro bednáky |  | 0
|  |  |  | předl. schody |  | 0
|  |  |  | (2,71+0,85)*0,35*0,2 |  | 0.2492
|  |  |  | oplocení |  | 0
|  |  |  | (3,8+21,5)*0,3*0,15 |  | 1.1385
22 | 279113134/00 | 279113134/00 | SP | Základová zeď tl do 300 mm z tvárnic ztraceného bednění včetně výplně z betonu tř. C 20/25 | m2 | 150.8675 | 0 | 150.8675 |  | 0
|  |  |  | objekt |  | 0
|  |  |  | (9,15+3,65*2+1,8*2+2,3+25,7)*2,35 |  | 112.9175
|  |  |  | oplocení |  | 0
|  |  |  | (3,8+21,5)*1,5 |  | 37.95
23 | 279113132/00 | 279113132/00 | SP | Základová zeď tl do 200 mm z tvárnic ztraceného bednění včetně výplně z betonu tř. C 20/25 | m2 | 8 | 0 | 8 |  | 0
|  |  |  | předl. schody |  | 0
|  |  |  | (3+1)*2 |  | 8
24 | 279113135/00 | 279113135/00 | SP | Základová zeď tl do 400 mm z tvárnic ztraceného bednění včetně výplně z betonu tř. C 20/25 | m2 | 51.559 | 0 | 51.559 |  | 0
|  |  |  | 10,97*2*2,35 |  | 51.559
25 | 279113136/00 | 279113136/00 | SP | Základová zeď tl do 500 mm z tvárnic ztraceného bednění včetně výplně z betonu tř. C 20/25 | m2 | 164.688 | 0 | 164.688 |  | 0
|  |  |  | (11,77*2+25,7+3,75*2+10,65+1,89+0,8)*2,35 |  | 164.688
26 | 279361821/00 | 279361821/00 | SP | Výztuž základových zdí nosných betonářskou ocelí 10 505 | t | 8.274 | 0 | 8.274 |  | 0
27 | 954Gf2010-004/00 | 894401211 | SP | Osazení betonových dílců pro šachty - skruže rovné | kus | 9 | 0 | 9 |  | 0
28 | 954Gf2282-002 | 954Gf2282-002 | H | Skruž šachtová kruhová betonová - TBS-Q 1000/250/120, DN 1000, výška 250 mm, tl. stěny 120 mm, paleta 5 ks | kus | 3 | 0 | 3 |  | 0
29 | 954Gf2282-014 | 954Gf2282-014 | H | Skruž šachtová kruhová betonová - TBS-Q 1000/1000/120, DN 1000, výška 1000 mm, tl. stěny 120 mm, paleta 1 ks | kus | 6 | 0 | 6 |  | 0
30 | 330311712/00 | 330311712/00 | SP | Sloupy nebo pilíře z betonu tř. C 20/25 | m3 | 3.5437 | 0 | 3.5437 |  | 0
|  |  |  | pi*0,4^2*2,35*3 |  | 3.5437
31 | 332361821/00 | 332361821/00 | SP | Výztuž sloupů oblých betonářskou ocelí 10 505 | t | 0.0972 | 0 | 0.0972 |  | 0
|  |  |  | 0,0324*3 |  | 0.0972
32 | 931910010 | 931910010 | SP | Těsnění pracovní spáry s očištěním a zdrsněním | m | 8.2 | 0 | 8.2 |  | 0
|  |  |  | výtahová patka; 2*2+2,1*2 |  | 8.2
|  |  |  | 0031: Nosné a výplňové zdivo | [5 empty] | 0
33 | 311238116/00 | 311238116/00 | SP | Zdivo nosné vnitřní tl 300 mm z tvárnic POROTHERM P+D pevnosti P 15 na MVC 5 | m2 | 313.6605 | 0 | 313.6605 |  | 0
|  |  |  | 1PP |  | 0
|  |  |  | (5,02*5+3,45+5,3)*2,75 |  | 93.0875
|  |  |  | -1,1*2,5*5 |  | -13.75
|  |  |  | 1 šichta pod stropem viz řez A; 26,78*0,25 |  | 6.695
|  |  |  | 1NP |  | 0
|  |  |  | 11*2*4 |  | 88
|  |  |  | (20,55+5,02*4+5,3)*3,5 |  | 160.755
|  |  |  | -(2,6*2,5+0,95*2,42+1,4*3,5+1,05*2,55+2,9*2,35+1,05*2,55*3+1,37*3,5) |  | -36.019
|  |  |  | zábradlí mč125; 1,8*2*1,5 |  | 5.4
|  |  |  | 3NP |  | 0
|  |  |  | 1,5*2,75 |  | 4.125
|  |  |  | -0,9*2,37 |  | -2.133
|  |  |  | 6*1,25 |  | 7.5
34 | 311238138/00 | 311238138/00 | SP | Zdivo nosné vnitřní tl 300 mm z tvárnic POROTHERM AKU P+D pevnosti P 20 na MC 10 | m2 | 457.251 | 0 | 457.251 |  | 0
|  |  |  | 2NP |  | 0
|  |  |  | (7,42*10+5,3)*2,75 |  | 218.625
|  |  |  | -0,9*2,37 |  | -2.133
|  |  |  | 3NP |  | 0
|  |  |  | (7,42*10+5,3)*2,75 |  | 218.625
|  |  |  | -0,3*2,37*6 |  | -4.266
|  |  |  | věž nad výtahem |  | 0
|  |  |  | 1,1*6*4 |  | 26.4
35 | 311238219/00 | 311238219/00 | SP | Zdivo nosné vnější tl 440 mm z tvárnic POROTHERM P+D pevnosti P 15 na MC 10 | m2 | 886.0171 | 0 | 886.0171 |  | 0
|  |  |  | 1PP |  | 0
|  |  |  | (26,78+5,02*2+1,66*2)*2,75 |  | 110.385
|  |  |  | -(0,75*1,25*3+1,5*1,25+1,3*2,75+1,5*1,25+1,5*2,75+1,5*1,25+0,75*1,25*2) |  | -18.0125
|  |  |  | 1NP |  | 0
|  |  |  | (11+13,3+4,25+31,03-0,44+3,7+0,5)*4 |  | 253.36
|  |  |  | (5,32+26,78+1,44*2+5,32)*3,5 |  | 141.05
|  |  |  | -(1,5*1,75*2+0,75*1,25*3+1,5*1,25+0,75*1,25*2+1,5*2,55+1*2,55+1,5*1,25*3+0,75*1,25*4+1,5*1,75*2+1,5*2,3+1,5*2,8+1,5*1,95*4+1,5*2,8) |  | -56.3625
|  |  |  | 2NP |  | 0
|  |  |  | (26,78*2+16,35*2)*2,75 |  | 237.215
|  |  |  | mč211.2; (4,69+4,25)*0,5+9,77*(0,5+4,5)/2+1,5*(0,5+1,75)/2 |  | 30.5825
|  |  |  | -(1,5*2,75*8+2,25*1,25+1,5*2,75*7+1,35*2,75*2) |  | -72.1125
|  |  |  | 3NP |  | 0
|  |  |  | 26,78*2*1 |  | 53.56
|  |  |  | 16,35*2*2,75 |  | 89.925
|  |  |  | -(1,5*2,75*7+2,25*1,25+1,35*2,75*2) |  | -39.1125
|  |  |  | vikýře; 2,1*(1,75+2,5)/2*10-1,5*1,1*10 |  | 28.125
|  |  |  | půda |  | 0
|  |  |  | 12,2*(0,25+4,5)/2*2 |  | 57.95
|  |  |  | -(pi*0,5^2+1,5*2,75) |  | -4.9104
36 | 311238215/00 | 311238215/00 | SP | Zdivo nosné vnější tl 400 mm z tvárnic POROTHERM P+D pevnosti P 8 nebo P 10 na MC 5 | m2 | 53 | 0 | 53 |  | 0
|  |  |  | 2NP |  | 0
|  |  |  | parapet arkýř; (0,75*2+1)*1*2 |  | 5
|  |  |  | 3NP |  | 0
|  |  |  | věž; 1*6*2*4 |  | 48
37 | 261Gg2001-041/00 | 317168130 | SP | Překlad THERM plochý - šířka 238 mm, délka 100 cm | kus | 20 | 0 | 20 |  | 0
|  |  |  | 1NP; 5*4 |  | 20
38 | 261Gg2001-043/00 | 317168131 | SP | Překlad THERM plochý - šířka 238 mm, délka 125 cm | kus | 109 | 0 | 109 |  | 0
|  |  |  | 1PP; 5*5 |  | 25
|  |  |  | 1NP; 5*6+4*5 |  | 50
|  |  |  | 2NP; 4*1+6*1 |  | 10
|  |  |  | 3NP; 4*6 |  | 24
39 | 261Gg2001-045/00 | 317168132 | SP | Překlad THERM plochý - šířka 238 mm, délka 150 cm | kus | 29 | 0 | 29 |  | 0
|  |  |  | 1PP; 5*1+4*5 |  | 25
|  |  |  | 3NP; 4 |  | 4
40 | 261Gg2001-047/00 | 317168133 | SP | Překlad THERM plochý - šířka 238 mm, délka 175 cm | kus | 40 | 0 | 40 |  | 0
|  |  |  | 1PP; 5*4 |  | 20
|  |  |  | 1NP; 5*4 |  | 20
41 | 261Gg2001-053/00 | 317168136 | SP | Překlad THERM plochý - šířka 238 mm, délka 250 cm | kus | 5 | 0 | 5 |  | 0
|  |  |  | 1NP; 5*1 |  | 5
42 | 261Gg2001-055/00 | 317168137 | SP | Překlad THERM plochý - šířka 238 mm, délka 275 cm | kus | 10 | 0 | 10 |  | 0
|  |  |  | 2NP; 5 |  | 5
|  |  |  | 3NP; 5 |  | 5
43 | 261Kn7001-007/00 | 317998114 | SP | Izolace tepelná výšky 24 cm vkládaná mezi překlady POROTHERM z pěnového polystyrénu - tloušťka 90 mm | m | 41.25 | 0 | 41.25 |  | 0
|  |  |  | 1PP; 1,25*3+1,75+1,5+1,75*3+1,25*2 |  | 14.75
|  |  |  | 1NP; 1,25*3+1,75+1*2+2,5+1,25+1,75*3+1,25*2+1*2 |  | 21
|  |  |  | 2NP; 2,75 |  | 2.75
|  |  |  | 3NP; 2,75 |  | 2.75
44 | 311321411/00 | 311321411/00 | SP | Nosná zeď ze ŽB tř. C 25/30 bez výztuže | m3 | 30.753 | 0 | 30.753 |  | 0
|  |  |  | výtahová šachta |  | 0
|  |  |  | (2,3*2+1,8*2)*0,3*13,4 |  | 32.964
|  |  |  | -(1,1*2,3+1,1*2,2*2)*0,3 |  | -2.211
45 | 311351105/00 | 311351105/00 | SP | Zřízení oboustranného bednění zdí nosných | m2 | 224.77 | 0 | 224.77 |  | 0
|  |  |  | výtahová šachta |  | 0
|  |  |  | (2,3*2+2,4*2+1,7*2+1,8*2)*13,4 |  | 219.76
|  |  |  | (1,1+2*2,3+1,1*2+2*2,2*2)*0,3 |  | 5.01
46 | 311351106/00 | 311351106/00 | SP | Odstranění oboustranného bednění zdí nosných | m2 | 224.77 | 0 | 224.77 |  | 0
47 | 311361821/00 | 311361821/00 | SP | Výztuž nosných zdí betonářskou ocelí 10 505 | t | 1.005 | 0 | 1.005 |  | 0
48 | 311362021/00 | 311362021/00 | SP | Výztuž nosných zdí svařovanými sítěmi Kari | t | 3.604 | 0 | 3.604 |  | 0
49 | 211Gf2010-004/00 | 317121102 | SP | Montáž prefabrikovaných překladů - světlost otvoru přes 1050 do 1800 mm | kus | 44 | 0 | 44 |  | 0
|  |  |  | 1NP; 11 |  | 11
|  |  |  | 2NP; 15 |  | 15
|  |  |  | 3NP; 17 |  | 17
|  |  |  | půda; 1 |  | 1
50 | 595911010 | 595911010 | H | Obloukový prefabrikovaný překlad vč. tep. izolace - rozměr 2000x440x510 - viz výkres č.35 | kus | 44 | 0 | 44 |  | 0
51 | 211Hh2010-002/00 | 317941121 | SP | Osazování ocelových válcovaných nosníků na zdivu - výška do 120 mm | t | 0.13104 | 0 | 0.13104 |  | 0
|  |  |  | 1NP |  | 0
|  |  |  | 2,5*14,4/1000 |  | 0.036
|  |  |  | 3,3*2*14,4/1000 |  | 0.09504
52 | 000Hh2066-008 | 000Hh2066-008 | H | Tyč průřezu I ocelová - 140, rozměry 140×66 mm | kg | 141.5232 | 0 | 141.5232 |  | 0
|  |  |  | 1NP |  | 0
|  |  |  | 2,5*14,4 |  | 36
|  |  |  | 3,3*2*14,4 |  | 95.04
|  |  |  | =Z |  | 131.04
|  |  |  | ztratné; Z*0,08 |  | 10.4832
53 | 553911010 | 553911010 | H | Ocelový svařenec - překlad okna arkýře - 3xI140 | kg | 503.8848 | 0 | 503.8848 |  | 0
|  |  |  | 2NP |  | 0
|  |  |  | nad oknem arkýře; 2,7*3*14,4*2 |  | 233.28
|  |  |  | 3NP |  | 0
|  |  |  | nad oknem arkýře; 2,7*3*14,4*2 |  | 233.28
|  |  |  | =Z |  | 466.56
|  |  |  | ztratné; Z*0,08 |  | 37.3248
54 | 211Hh2010-004/00 | 317941123 | SP | Osazování ocelových válcovaných nosníků na zdivu - výška do 220 mm | t | 0.46656 | 0 | 0.46656 |  | 0
|  |  |  | 2NP |  | 0
|  |  |  | nad oknem arkýře; 2,7*3*14,4/1000*2 |  | 0.23328
|  |  |  | 3NP |  | 0
|  |  |  | nad oknem arkýře; 2,7*3*14,4/1000*2 |  | 0.23328
55 | 211Fg2230-002/00 | 317234410 | SP | Vyzdívka mezi nosníky - cihly pálené, malta cementová | m3 | 0.1155 | 0 | 0.1155 |  | 0
|  |  |  | 1NP |  | 0
|  |  |  | 3,3*0,25*0,14 |  | 0.1155
56 | 317231629/00 | 317231629/00 | SP | Zdivo klenbových pásů z cihel plných dl 290 mm pevnosti P 20 na MVC 15 | m3 | 0.3375 | 0 | 0.3375 |  | 0
|  |  |  | půda; 1,5*0,5*0,45 |  | 0.3375
57 | 212Ri2010-002/00 | 317351101 | SP | Bednění klenbových pásů valených, včetně podpěrné konstrukce - výška podpěrné kce do 4 m, zřízení | m2 | 0.70686 | 0 | 0.70686 |  | 0
|  |  |  | půda; pi*1/2*0,45 |  | 0.70686
58 | 212Ri2010-004/00 | 317351102 | SP | Bednění klenbových pásů valených, včetně podpěrné konstrukce - výška podpěrné kce do 4 m, odstranění | m2 | 0.71 | 0 | 0.71 |  | 0
59 | 268Xx0020-010/00 | 314271034 | SP | Komínový systém Schiedel ABS, jednoprůduchový, větrací šachta, vložky a tvárnice - světlý průměr vložky 20 cm | m | 15.5 | 0 | 15.5 |  | 0
|  |  |  | od -0,15 do 15,35 |  | 0
|  |  |  | 15,5 |  | 15.5
60 | 268Xx0040-066/00 | 314271454 | SP | Komínový systém Schiedel ABS, jednoprůduchový, větrací šachta, pláště ostatní - výška pláště 175 cm, světlý průměr vložky 20 cm | kus | 1 | 0 | 1 |  | 0
|  |  |  | 0033: Sloupy a pilíře | [5 empty] | 0
61 | 330321510/00 | 330321510/00 | SP | Sloupy nebo pilíře ze ŽB tř. C 20/25 | m3 | 2.315 | 0 | 2.315 |  | 0
|  |  |  | sloup S1; pi*0,25^2*3,93*3 |  | 2.315
62 | 332351105/00 | 332351105/00 | SP | Zřízení bednění sloupů oblých D přes 30 cm v do 4 m | m2 | 18.5197 | 0 | 18.5197 |  | 0
|  |  |  | sloup S1; pi*0,5*3,93*3 |  | 18.5197
63 | 332351102/00 | 332351102/00 | SP | Odstranění bednění sloupů oblých v do 4 m | m2 | 18.52 | 0 | 18.52 |  | 0
64 | 332361821/00 | 332361821/00 | SP | Výztuž sloupů oblých betonářskou ocelí 10 505 | t | 0.06756 | 0 | 0.06756 |  | 0
|  |  |  | 0,06756 |  | 0.06756
|  |  |  | 0034: Příčky | [5 empty] | 0
65 | 342248310/00 | 342248310/00 | SP | Příčky tl 80 mm z tvárnic THERM P+D pevnosti P 12 na MVC 5 | m2 | 3.575 | 0 | 3.575 |  | 0
|  |  |  | 3NP |  | 0
|  |  |  | (0,55+0,75)*2,75 |  | 3.575
66 | 342248312/00 | 342248312/00 | SP | Příčky tl 115 mm z tvárnic THERM P+D pevnosti P 10 na MVC 5 | m2 | 790.0575 | 0 | 790.0575 |  | 0
|  |  |  | 1PP |  | 0
|  |  |  | (9,05+3,45+3,45+3,45+5,3+1,4)*2,75 |  | 71.775
|  |  |  | -D3 |  | -1.7425
|  |  |  | 1NP |  | 0
|  |  |  | (9,5+1,64*4+1,75+3,81)*4 |  | 86.48
|  |  |  | (1,37+0,75+1,8+1,66+1,05+3,45+2,93+1,65*2+1,5+1,55*2+5,3+0,95+0,85)*3,5 |  | 98.035
|  |  |  | -(D3*3+D4+D2*2+D3+D2+D3+D2*3+D3+D2*2) |  | -24.7025
|  |  |  | 2NP |  | 0
|  |  |  | (5,3*2+2,66+0,6+0,75+3,45*8+2,66*4+5,3*2+2,66*2+1,5+0,6*2+0,75*2)*2,75 |  | 200.6675
|  |  |  | -(D3*13+D2*7) |  | -33.415
|  |  |  | (5,3*2+3,2+3,45*8+2,66*4+0,6*3+0,75*3+0,86+0,96)*2,75 |  | 159.2525
|  |  |  | -(D3*11+D2*4) |  | -25.3175
|  |  |  | 3NP |  | 0
|  |  |  | (5,3*2+3,45*6+5,3*2+2,66*4+3,65+0,6*3+0,75*3)*2,75 |  | 165.66
|  |  |  | -(D3*7+D2*3+D1) |  | -18.1425
|  |  |  | (5,3+3,45*7+2,66*3+0,6*3+0,75*3+0,86+0,96)*2,75 |  | 119.075
|  |  |  | -(D3*6+D2*3) |  | -15.0675
|  |  |  | půda |  | 0
|  |  |  | (4,5+1,5)*1,25 |  | 7.5
67 | 342248313/00 | 342248313/00 | SP | Příčky tl 140 mm z tvárnic THERM P+D pevnosti P 10 na MVC 5 | m2 | 107.6675 | 0 | 107.6675 |  | 0
|  |  |  | 1NP |  | 0
|  |  |  | (9,05+3,67*2+2,7)*4 |  | 76.36
|  |  |  | (2,48+3,65+3,45+3,45)*3,5 |  | 45.605
|  |  |  | -(D3*7+2,1*1) |  | -14.2975
68 | 429Pq3001-001/00 | 342668111 | SP | Ukotvení příček polyuretanovou pěnou | m | 343.57 | 0 | 343.57 |  | 0
|  |  |  | 3NP |  | 0
|  |  |  | (0,55+0,75) |  | 1.3
0
|  |  |  | 1PP |  | 0
|  |  |  | (9,05+3,45+3,45+3,45+5,3+1,4) |  | 26.1
|  |  |  | 1NP |  | 0
|  |  |  | (9,5+1,64*4+1,75+3,81) |  | 21.62
|  |  |  | (1,37+0,75+1,8+1,66+1,05+3,45+2,93+1,65*2+1,5+1,55*2+5,3+0,95+0,85) |  | 28.01
|  |  |  | 2NP |  | 0
|  |  |  | (5,3*2+2,66+0,6+0,75+3,45*8+2,66*4+5,3*2+2,66*2+1,5+0,6*2+0,75*2) |  | 72.97
|  |  |  | (5,3*2+3,2+3,45*8+2,66*4+0,6*3+0,75*3+0,86+0,96) |  | 57.91
|  |  |  | 3NP |  | 0
|  |  |  | (5,3*2+3,45*6+5,3*2+2,66*4+3,65+0,6*3+0,75*3) |  | 60.24
|  |  |  | (5,3+3,45*7+2,66*3+0,6*3+0,75*3+0,86+0,96) |  | 43.3
0
|  |  |  | 1NP |  | 0
|  |  |  | (9,05+3,67*2+2,7) |  | 19.09
|  |  |  | (2,48+3,65+3,45+3,45) |  | 13.03
69 | 429Zh2001-001/00 | 342948111 | SP | Ukotvení příček kotvami z ocelového plechu - použití k cihelným konstrukcím | m | 402 | 0 | 402 |  | 0
|  |  |  | 1PP; 2,75*2 |  | 5.5
|  |  |  | 1NP; 4*13+3,5*23 |  | 132.5
|  |  |  | 2NP; 2,75*(44+2+7) |  | 145.75
|  |  |  | 3NP; 2,75*(20+2+16+5) |  | 118.25
70 | 261Gg2001-003/00 | 317168111 | SP | Překlad THERM plochý - šířka 115 mm, délka 100 cm | kus | 19 | 0 | 19 |  | 0
|  |  |  | 1PP; 1 |  | 1
|  |  |  | 2NP; 11 |  | 11
|  |  |  | 3NP; 7 |  | 7
71 | 261Gg2001-005/00 | 317168112 | SP | Překlad THERM plochý - šířka 115 mm, délka 125 cm | kus | 53 | 0 | 53 |  | 0
|  |  |  | 1NP; 16 |  | 16
|  |  |  | 2NP; 24 |  | 24
|  |  |  | 3NP; 13 |  | 13
72 | 261Gg2001-025/00 | 317168122 | SP | Překlad THERM plochý - šířka 145 mm, délka 125 cm | kus | 7 | 0 | 7 |  | 0
|  |  |  | 1NP; 7 |  | 7
|  |  |  | 004.: Vodorovné konstrukce | [5 empty] | 0
73 | 417238112/00 | 417238112/00 | SP | Obezdívka věnce věncovkou POROTHERM v 238 mm včetně polystyrenu tl 70 mm | m | 359.83 | 0 | 359.83 |  | 0
|  |  |  | 1PP |  | 0
|  |  |  | 26,78+5,46*2+1,66*2 |  | 41.02
|  |  |  | 1NP |  | 0
|  |  |  | (26,78+4,25)*2+(19,11+1,64)*2 |  | 103.56
|  |  |  | 2NP |  | 0
|  |  |  | (26,78*2+17,23*2) |  | 88.02
|  |  |  | 3NP |  | 0
|  |  |  | 12,15*2 |  | 24.3
|  |  |  | = |  | 256.9
|  |  |  | věnec pozednice; (2,75+26,78+2,75+2,75+3+0,8*2+1+16,75+0,8*2+1+3+2,75) |  | 65.73
|  |  |  | ukončení zdiva věží |  | 0
|  |  |  | 1*6*4 |  | 24
|  |  |  | 1,1*6*2 |  | 13.2
74 | 411910010 | 411910010 | SP | Montáž stropní konstrukce z nosníků a vložek | m2 | 1193.0745 | 0 | 1193.0745 |  | 0
|  |  |  | 1PP |  | 0
|  |  |  | (5,3+3,45+3,45*2+5,3)*5,02 |  | 105.169
|  |  |  | 3,45*2,85 |  | 9.8325
|  |  |  | 1NP |  | 0
|  |  |  | 9,05*11,04+9,05*5,02 |  | 145.343
|  |  |  | 10,95*11,03 |  | 120.7785
|  |  |  | 3,45*6,6+3,45*5,02*2 |  | 57.408
|  |  |  | 5,3*8,85+5,3*3,2 |  | 63.865
|  |  |  | 3,81*9,75 |  | 37.1475
|  |  |  | 2NP |  | 0
|  |  |  | 5,3*16,35 |  | 86.655
|  |  |  | 3,45*16,35*4 |  | 225.63
|  |  |  | 5,3*8,9+5,3*3,22 |  | 64.236
|  |  |  | 3NP |  | 0
|  |  |  | 5,3*12,2 |  | 64.66
|  |  |  | 3,45*12,2*4 |  | 168.36
|  |  |  | 5,3*7,2+5,3*1,1 |  | 43.99
75 | 236Gg2002-018 | 236Gg2002-018 | H | Nosník stropní POROTHERM - POT 375/902, L×B×H 3750×160×175 mm | kus | 406 | 0 | 406 |  | 0
|  |  |  | 1PP; 40 |  | 40
|  |  |  | 1NP; 134 |  | 134
|  |  |  | 2NP; 128 |  | 128
|  |  |  | 3NP; 104 |  | 104
76 | 236Gg2002-012 | 236Gg2002-012 | H | Nosník stropní POROTHERM - POT 300/902, L×B×H 3000×160×175 mm | kus | 28 | 0 | 28 |  | 0
|  |  |  | 1NP; 8 |  | 8
|  |  |  | 2NP; 8 |  | 8
|  |  |  | 3NP; 12 |  | 12
77 | 236Gg2002-034 | 236Gg2002-034 | H | Nosník stropní POROTHERM - POT 575/902, L×B×H 5750×160×175 mm | kus | 276 | 0 | 276 |  | 0
|  |  |  | 1PP; 32 |  | 32
|  |  |  | 1NP; 87 |  | 87
|  |  |  | 2NP; 88 |  | 88
|  |  |  | 3NP; 69 |  | 69
78 | 236Gg2002-022 | 236Gg2002-022 | H | Nosník stropní POROTHERM - POT 425/902, L×B×H 4250×160×175 mm | kus | 22 | 0 | 22 |  | 0
|  |  |  | 1NP; 22 |  | 22
79 | 236Gg2002-028 | 236Gg2002-028 | H | Nosník stropní POROTHERM - POT 500/902, L×B×H 5000×160×175 mm | kus | 6 | 0 | 6 |  | 0
|  |  |  | 1NP; 2 |  | 2
|  |  |  | 2NP; 2 |  | 2
|  |  |  | 3NP; 2 |  | 2
80 | 236Fg2062-010 | 236Fg2062-010 | H | Vložka stropní keramická Wienerberger Miako - PTH 8/50, L×B×H 250×390×80 mm | kus | 828 | 0 | 828 |  | 0
|  |  |  | 1PP; 68 |  | 68
|  |  |  | 1NP; 312 |  | 312
|  |  |  | 2NP; 260 |  | 260
|  |  |  | 3NP; 188 |  | 188
81 | 236Fg2062-016 | 236Fg2062-016 | H | Vložka stropní keramická Wienerberger Miako - PTH 19/50, L×B×H 250×400×190 mm | kus | 7413 | 0 | 7413 |  | 0
|  |  |  | 1PP; 716 |  | 716
|  |  |  | 1NP; 2601 |  | 2601
|  |  |  | 2NP; 2386 |  | 2386
|  |  |  | 3NP; 1710 |  | 1710
82 | 411321515/00 | 411321515 | SP | Stropy deskové ze ŽB tř. C 20/25 | m3 | 112.3364 | 0 | 112.3364 |  | 0
|  |  |  | 1PP |  | 0
|  |  |  | (26,78*5,76+4,05*1,66)*0,25 |  | 40.2439
|  |  |  | schodiště; -3,45*3,8*0,25 |  | -3.2775
|  |  |  | 1NP |  | 0
|  |  |  | (26,78*17,23+4,33*1,64+4,7*10,65)*0,25 |  | 129.6439
|  |  |  | 1,9*1,2*2*0,25 |  | 1.14
|  |  |  | schodiště; -5,3*3,85*0,25 |  | -5.1013
|  |  |  | 2NP |  | 0
|  |  |  | 26,78*17,23*0,25 |  | 115.3548
|  |  |  | schodiště; -5,3*3,85*0,25 |  | -5.1013
|  |  |  | odpočty |  | 0
|  |  |  | trámec; -(406*3,75+28*3+276*5,75+22*4,25+6*5)*0,16*0,06 |  | -31.8432
|  |  |  | destičky; -0,33*0,25*0,08*828 |  | -5.4648
|  |  |  | vložky; -0,33*0,25*0,19*7413 |  | -116.1988
|  |  |  | věncovka; -256,9*0,14*0,25 |  | -8.9915
|  |  |  | výtah; 2,3*2,4*0,35 |  | 1.932
83 | 411361821/00 | 411361821/00 | SP | Výztuž stropů betonářskou ocelí 10 505 | t | 1.8862 | 0 | 1.8862 |  | 0
|  |  |  | výtah; 0,113 |  | 0.113
|  |  |  | 1NP; 0,0167+0,810 |  | 0.8267
|  |  |  | 2NP; 0,7165 |  | 0.7165
|  |  |  | 3NP; 0,23 |  | 0.23
84 | 232Jh2010-004/00 | 411362021 | SP | Výztuž stropů - svařované sítě - drát žebírkový | t | 3.1595 | 0 | 3.1595 |  | 0
|  |  |  | 1PP; 0,924 |  | 0.924
|  |  |  | 1NP; 0,924 |  | 0.924
|  |  |  | 2NP; 0,86 |  | 0.86
|  |  |  | 3NP; 0,4515 |  | 0.4515
85 | 232Ri2010-002/00 | 411354171 | SP | Podpěrná konstrukce stropů, se zesílením dna bednění - zatížení do 5 kPa, výška podpěrné kce do 4 m, zřízení | m2 | 1201.16 | 0 | 1201.16 |  | 0
|  |  |  | dle montáže vložek; 1193,1 |  | 1193.1
|  |  |  | výtah; 1,7*1,8 |  | 3.06
|  |  |  | arkýř; 2*1,25*2 |  | 5
86 | 232Ri2010-004/00 | 411354172 | SP | Podpěrná konstrukce stropů, se zesílením dna bednění - zatížení do 5 kPa, výška podpěrné kce do 4 m, odstranění | m2 | 1201.16 | 0 | 1201.16 |  | 0
87 | 232Ri4010-002/00 | 411351101 | SP | Bednění stropů, bez podpěrné konstrukce - deskové, balkonové nebo plošné konzoly plné, rovné, popř. s náběhy, zřízení | m2 | 106.19 | 0 | 106.19 |  | 0
|  |  |  | schody |  | 0
|  |  |  | 1PP; (3,45*2+3,8*2)*0,25 |  | 3.625
|  |  |  | 1NP; (5,3*2+3,9*2)*0,25 |  | 4.6
|  |  |  | 2NP; (5,3*2+3,9*2)*0,25 |  | 4.6
|  |  |  | 3NP; (5,3*2+3,9*2)*0,25 |  | 4.6
|  |  |  | okraje desky |  | 0
|  |  |  | 1PP; 26,78*0,25 |  | 6.695
|  |  |  | 1NP |  | 0
|  |  |  | různé úrovně; 8,7*2*0,25 |  | 4.35
|  |  |  | arkýř; (0,5*4+0,85*4+1,1*2)*0,25 |  | 1.9
|  |  |  | 3NP; 26,78*2*0,25 |  | 13.39
|  |  |  | prostupy |  | 0
|  |  |  | 1NP; (0,85*2+0,86*2)*0,25+(0,6*2+0,65*2)*6*0,25 |  | 4.605
|  |  |  | 2NP; (0,6*2+0,65*2)*6*0,25 |  | 3.75
|  |  |  | 3NP; (0,6*2+0,65*2)*6*0,25 |  | 3.75
|  |  |  | výtah |  | 0
|  |  |  | 1,7*1,8 |  | 3.06
|  |  |  | (2,3*2+2,4*2)*0,35 |  | 3.29
|  |  |  | arkýř |  | 0
|  |  |  | 2*1,25*2 |  | 5
|  |  |  | dobetonování |  | 0
|  |  |  | 1PP; 5,3*0,15*2 |  | 1.59
|  |  |  | 1NP; 5,3*0,5+5,3*0,15+3,45*0,3*4+0,8*1*7 |  | 13.185
|  |  |  | 2NP; 0,8*1*6 |  | 4.8
|  |  |  | 3NP; 5,3*0,25*4+3,45*0,25*8+0,8*1,5*6 |  | 19.4
88 | 232Ri4010-004/00 | 411351102 | SP | Bednění stropů, bez podpěrné konstrukce - deskové, balkonové nebo plošné konzoly plné, rovné, popř. s náběhy, odstranění | m2 | 106.19 | 0 | 106.19 |  | 0
89 | 417321515/00 | 417321515/00 | SP | Ztužující pásy a věnce ze ŽB tř. C 25/30 | m3 | 5.8913 | 0 | 5.8913 |  | 0
|  |  |  | věnec pozednice |  | 0
|  |  |  | (2,75*2+25,9)*0,3*0,25 |  | 2.355
|  |  |  | (2,75+3+0,8*2+1+16,75+0,8*2+1+3+2,75)*0,3*0,25 |  | 2.5088
|  |  |  | ukončení zdiva věží |  | 0
|  |  |  | 1*6*2*0,26*0,25 |  | 0.78
|  |  |  | 1,1*6*0,15*0,25 |  | 0.2475
90 | 417361821/00 | 417361821 | SP | Výztuž ztužujících pásů a věnců betonářskou ocelí 10 505 | t | 3.807 | 0 | 3.807 |  | 0
|  |  |  | 1PP; 0,419 |  | 0.419
|  |  |  | 1NP; 1,132 |  | 1.132
|  |  |  | 2NP; 0,971 |  | 0.971
|  |  |  | 3NP; 0,801 |  | 0.801
|  |  |  | pod pozednicí; 0,408 |  | 0.408
|  |  |  | ukončení zdiva věží |  | 0
|  |  |  | (1*6*2+1,1*6)*4*0,888/1000 |  | 0.066067
|  |  |  | (1*6*2+1,1*6)/0,25*0,6*0,222/1000 |  | 0.0099101
91 | 212Ri2050-002/00 | 417351115 | SP | Bednění bočnic ztužujících pásů a věnců, včetně vzpěr - zřízení | m2 | 15.8975 | 0 | 15.8975 |  | 0
|  |  |  | věnec pozednice |  | 0
|  |  |  | (2,3*2+25,9)*0,25 |  | 7.625
|  |  |  | (2,3+2,9+0,36*2+0,6*2+0,75+17,35+0,36*2+0,6*2+0,75+2,9+2,3)*0,25 |  | 8.2725
92 | 212Ri2050-004/00 | 417351116 | SP | Bednění bočnic ztužujících pásů a věnců, včetně vzpěr - odstranění | m2 | 15.9 | 0 | 15.9 |  | 0
93 | 236Hh2010-006/00 | 413941125 | SP | Osazování ocelových válcovaných nosníků ve stropech - výška přes 220 mm | t | 2.5798 | 0 | 2.5798 |  | 0
|  |  |  | 2NP; 2,1*5*83,2/1000 |  | 0.8736
|  |  |  | 3NP |  | 0
|  |  |  | 5,75*4*36,2/1000 |  | 0.8326
|  |  |  | 2,1*5*83,2/1000 |  | 0.8736
94 | 000Hh2094-008 | 000Hh2094-008 | H | Tyč průřezu HEB - značka 240 | kg | 1921.92 | 0 | 1921.92 |  | 0
|  |  |  | 2NP; 2,1*5*83,2 |  | 873.6
|  |  |  | 3NP |  | 0
|  |  |  | 2,1*5*83,2 |  | 873.6
|  |  |  | =Z |  | 1747.2
|  |  |  | ztratné; Z*0,1 |  | 174.72
95 | 000Hh2066-018 | 000Hh2066-018 | H | Tyč průřezu I ocelová - 240, rozměry 240×106 mm | kg | 915.86 | 0 | 915.86 |  | 0
|  |  |  | 3NP |  | 0
|  |  |  | 5,75*4*36,2 |  | 832.6
|  |  |  | =Z |  | 832.6
|  |  |  | ztratné; Z*0,1 |  | 83.26
|  |  |  | 0043: Schodiště | [5 empty] | 0
96 | 430-001 | 430-001 | SP | Železobetonové monolitické schodiště vč. nabetonování stupňů - 1PP-1NP | kpl | 1 | 0 | 1 |  | 0
97 | 430-002 | 430-002 | SP | Železobetonové monolitické schodiště vč. nabetonování stupňů - 1NP-půda | kpl | 1 | 0 | 1 |  | 0
|  |  |  | 006.: Úpravy povrchu | [5 empty] | 0
98 | 431Pq3030-008/00 | 632451024 | SP | Vyrovnávací potěr z cementové malty MC-15, hlazený dřevěným hladítkem, provedený v pásu - tloušťka potěru přes 40 do 50 mm | m2 | 38.192 | 0 | 38.192 |  | 0
|  |  |  | vyrovnání horní úrovně štítů |  | 0
|  |  |  | (10,65*4+6,5*2+2,6*2+1,3*2*10)*0,44 |  | 38.192
99 | 332Ri2010-002/00 | 631351101 | SP | Bednění stěn, rýh a otvorů v podlahách - zřízení | m2 | 17.36 | 0 | 17.36 |  | 0
|  |  |  | vyrovnání horní úrovně štítů |  | 0
|  |  |  | (10,65*4+6,5*2+2,6*2+1,3*2*10)*0,1*2 |  | 17.36
100 | 332Ri2010-004/00 | 631351102 | SP | Bednění stěn, rýh a otvorů v podlahách - odstranění | m2 | 17.36 | 0 | 17.36 |  | 0
|  |  |  | 0064: Osazování výplní otvorů | [5 empty] | 0
101 | 314Uh2015-001/00 | 642942111 | SP | Osazování zárubní nebo rámů dveřních kovových na cementovou maltu - plocha otvoru do 2,5 m2, typ bez dveřních křídel s vybetonováním prahu v zárubni | kus | 17 | 0 | 17 |  | 0
102 | 320Uh2072-070 | 320Uh2072-070 | H | Zárubeň ocelová hranatá pro zdění - H160, rozměry 800×1970×160 mm / EI30 | kus | 16 | 0 | 16 |  | 0
103 | 320Uh2072-068 | 320Uh2072-068 | H | Zárubeň ocelová hranatá pro zdění - H160, rozměry 700×1970×160 mm | kus | 1 | 0 | 1 |  | 0
|  |  |  | 099.: Přesun hmot HSV | [5 empty] | 0
104 | 180Az0010-006/00 | 998011003 | SP | Přesun hmot pro budovy s nosnou svislou konstrukcí zděnou nebo kovovou - výška přes 12 do 24 m | t | 3288.3773 | 0 | 3288.3773 |  | 0
|  |  |  | 7111: Izolace proti vodě - spodní stavba | [5 empty] | 0
105 | 190Vs1010-002/00 | 711111001 | SP | Provedení izolace proti zemní vlhkosti nátěrem za studena - penetrační, plocha vodorovná | m2 | 514.9888 | 0 | 514.9888 |  | 0
|  |  |  | úroven -2,65; 26,78*5,46+4,35*1,66 |  | 153.4398
|  |  |  | úroven -0,15; (26,8*11,77+4,25*10,65+0,45*1,89) |  | 361.549
106 | 190Vs1010-008/00 | 711112001 | SP | Provedení izolace proti zemní vlhkosti nátěrem za studena - penetrační, plocha svislá | m2 | 66.95 | 0 | 66.95 |  | 0
|  |  |  | 26,78*2,5 |  | 66.95
107 | 416Vv1050-004 | 416Vv1050-004 | H | Lak penetrační asfaltový Penetral ALP - ALP/9, balení 9 kg, paleta 75 ks | kg | 232.8 | 0 | 232.8 |  | 0
|  |  |  | (515+67)*0,4 |  | 232.8
108 | 190Ln2020-002/00 | 711141559 | SP | Provedení izolace proti zemní vlhkosti pásy přitavením - NAIP, plocha vodorovná | m2 | 514.99 | 0 | 514.99 |  | 0
109 | 190Ln2020-004/00 | 711142559 | SP | Provedení izolace proti zemní vlhkosti pásy přitavením - NAIP, plocha svislá | m2 | 66.95 | 0 | 66.95 |  | 0
110 | 279Ln2152-012 | 279Ln2152-012 | H | Pás asfaltový modifikovaný SBS Elastek - 40 Special Mineral | m2 | 646.9 | 0 | 646.9 |  | 0
|  |  |  | 515*1,1 |  | 566.5
|  |  |  | 67*1,2 |  | 80.4
111 | 711748088/00 | 711748088/00 | SP | Izolace proti vodě opracování prostupů přitavením pásu | kus | 25 | 0 | 25 |  | 0
112 | 711112053/00 | 711112053/00 | SP | Provedení izolace proti zemní vlhkosti za studena na svislé ploše krystalickou hydroizolací | m2 | 172.04 | 0 | 172.04 |  | 0
|  |  |  | (31,03+11,75*2+1,89*2+4,25)*2,75 |  | 172.04
|  |  |  | 713.: Izolace tepelné | [5 empty] | 0
113 | 713131121/00 | 713131121/00 | SP | Montáž izolace tepelné stěn přichycením dráty rohoží, pásů, dílců, desek | m2 | 21.12 | 0 | 21.12 |  | 0
|  |  |  | vikýře |  | 0
|  |  |  | velký bok; 1,6*1,1*12 |  | 21.12
114 | 219Km1071-008 | 219Km1071-008 | H | Deska izolační minerální Rockwool Airrock HD - tloušťka 80 mm | m2 | 22.176 | 0 | 22.176 |  | 0
|  |  |  | 21,12 |  | 21.12
|  |  |  | =Z |  | 21.12
|  |  |  | ztratné; Z*0,05 |  | 1.056
|  |  |  | 762.: Konstrukce tesařské | [5 empty] | 0
115 | 279Zh2010-006/00 | 762311103 | SP | Montáž ocelových spojovacích prostředků - prvky kusové - kotevní železa, příložky, patky, táhla, s připojením k dřevěné konstrukci | kus | 130 | 0 | 130 |  | 0
116 | 000Zt6063 | 30907564 | H | Ocelová hmoždinka vč. šroubu M16 | kus | 130 | 0 | 130 |  | 0
117 | 279Zh2010-010/00 | 762313112 | SP | Montáž ocelových spojovacích prostředků - prvky kusové - svorníky, šrouby, délka přes 150 do 300 mm | kus | 140 | 0 | 140 |  | 0
118 | 000Zt6020 | 30901035 | H | Svorník ocelový M12 vč. podložky a matky | kus | 140 | 0 | 140 |  | 0
119 | 762081410/00 | 762081410/00 | SP | Hoblování hraněného řeziva na staveništi vícestranné | m2 | 108.752 | 0 | 108.752 |  | 0
|  |  |  | hl. střecha |  | 0
|  |  |  | (39*2+4)*1,3*(0,1+0,18*2) |  | 49.036
|  |  |  | 11,8*4*(0,1+0,18*2) |  | 21.712
|  |  |  | vikýř velký; 36*0,3*(0,1+0,12*2) |  | 3.672
|  |  |  | vikýř velký; 8*1,5*(0,1+0,12*2) |  | 4.08
|  |  |  | vikýřž malý; 32*0,5*(0,1+0,12*2) |  | 5.44
|  |  |  | 0,8*14*(0,12+0,16*2) |  | 4.928
|  |  |  | přístavek |  | 0
|  |  |  | 9*1,3*(0,1+0,18*2) |  | 5.382
|  |  |  | 2,3*(0,1+0,18*2) |  | 1.058
|  |  |  | 7,2*2*(0,1+0,18*2) |  | 6.624
|  |  |  | 0,5*6*(0,12+0,16*2) |  | 1.32
|  |  |  | vchod |  | 0
|  |  |  | 4*1*(0,1+0,18*2) |  | 1.84
|  |  |  | 2*3,5*(0,1+0,18*2) |  | 3.22
|  |  |  | 0,5*2*(0,12+0,16*2) |  | 0.44
120 | 762082220/00 | 762082220/00 | SP | Provedení tesařského profilování zhlaví trámu jednoduchým seříznutím dvěma řezy plochy do 160 cm2 | kus | 180 | 0 | 180 |  | 0
121 | 272Hi0040-002/00 | 762332110 | SP | Montáž vázaných konstrukcí krovů - střechy pultové, sedlové, valbové, stanové, půdorys čtverec či obdélník, průřez do 120 cm2 | m | 50.4 | 0 | 50.4 |  | 0
|  |  |  | prof 4/16; (11,2+3,2) |  | 14.4
|  |  |  | svisle na boky vikýřů prof 10/10; 1,5*24 |  | 36
122 | 272Hi0040-004/00 | 762332120 | SP | Montáž vázaných konstrukcí krovů - střechy pultové, sedlové, valbové, stanové, půdorys čtverec či obdélník, průřez přes 120 do 224 cm2 | m | 1864.728 | 0 | 1864.728 |  | 0
|  |  |  | prof 16/12; (53+56,5+10,1+3,8) |  | 123.4
|  |  |  | prof 8/16; (93,8+26,8) |  | 120.6
|  |  |  | prof 12/12; (13,4+318+96,828+42+3) |  | 473.228
|  |  |  | prof 10/18; (1032+91,2+2,7+21,6) |  | 1147.5
123 | 272Hi0040-008/00 | 762332140 | SP | Montáž vázaných konstrukcí krovů - střechy pultové, sedlové, valbové, stanové, půdorys čtverec či obdélník, průřez přes 288 do 450 cm2 | m | 56.5 | 0 | 56.5 |  | 0
|  |  |  | prof 16/20; (56,5) |  | 56.5
124 | 272Hi0040-006/00 | 762332130 | SP | Montáž vázaných konstrukcí krovů - střechy pultové, sedlové, valbové, stanové, půdorys čtverec či obdélník, průřez přes 224 do 288 cm2 | m | 126.6 | 0 | 126.6 |  | 0
|  |  |  | prof 16/18; (28,25+14,7+14,7) |  | 57.65
|  |  |  | prof 15/15; (28+40,95) |  | 68.95
125 | 000Hi2134-008 | 000Hi2134-008 | H | Hranol z jehličnatého dřeva - jakost I, tlakově impregnovaný | m3 | 40.5393 | 0 | 40.5393 |  | 0
|  |  |  | prof 16/12; (53+56,5+10,1+3,8)*0,16*0,12 |  | 2.3693
|  |  |  | prof 16/20; (56,5)*0,16*0,2 |  | 1.808
|  |  |  | prof 16/18; (28,25+14,7+14,7)*0,16*0,18 |  | 1.6603
|  |  |  | prof 4/16; (11,2+3,2)*0,04*0,16 |  | 0.09216
|  |  |  | prof 8/16; (93,8+26,8)*0,08*0,16 |  | 1.5437
|  |  |  | prof 12/12; (13,4+318+96,828+42+3)*0,12*0,12 |  | 6.8145
|  |  |  | prof 15/15; (28+40,95)*0,15*0,15 |  | 1.5514
|  |  |  | prof 10/18; (1032+91,2+2,7+21,6)*0,1*0,18 |  | 20.655
|  |  |  | svisle na boky vikýřů prof 10/10; 1,5*24*0,1*0,1 |  | 0.36
|  |  |  | =Z |  | 36.8543
|  |  |  | ztratné; Z*0,1 |  | 3.685
126 | 762341260/00 | 762341260/00 | SP | Montáž bednění střech rovných a šikmých z palubek | m2 | 150.5 | 0 | 150.5 |  | 0
|  |  |  | hl. střecha |  | 0
|  |  |  | 28,25*1*2 |  | 56.5
|  |  |  | 10,3*1*4 |  | 41.2
|  |  |  | 2,3*0,3*20 |  | 13.8
|  |  |  | 0,5*1,3*8 |  | 5.2
|  |  |  | přístavek |  | 0
|  |  |  | (5,5+4,5)*0,9 |  | 9
|  |  |  | 3,2*1 |  | 3.2
|  |  |  | 6,4*1*2 |  | 12.8
|  |  |  | vchod |  | 0
|  |  |  | 2*0,9*2 |  | 3.6
|  |  |  | 2,6*1*2 |  | 5.2
127 | 413Hi2032-006 | 413Hi2032-006 | H | Palubka obkladová - exteriérová, tloušťka 18 mm, šířka 100 mm, jakost I | m2 | 165.55 | 0 | 165.55 |  | 0
|  |  |  | 150,5 |  | 150.5
|  |  |  | =Z |  | 150.5
|  |  |  | ztratné; Z*0,1 |  | 15.05
128 | 279Zt6010-002/00 | 762395000 | SP | Spojovací prostředky - svory, prkna, hřebíky, pásová ocel, vruty | m3 | 43.5208 | 0 | 43.5208 |  | 0
|  |  |  | 40,54 |  | 40.54
|  |  |  | 165,6*0,018 |  | 2.9808
129 | 390Vv4050-006/00 | 783721113 | SP | Nátěry tesařských konstrukcí syntetické, na vzduchu schnoucí, lazurovacím lakem (např. Düfa, …) - 3× lakování | m2 | 259.25 | 0 | 259.25 |  | 0
|  |  |  | 108,75+150,5 |  | 259.25
130 | 762911010 | 762911010 | SP | Tesařská konstrukce věže V1 / vč. bednění | kpl | 2 | 0 | 2 |  | 0
131 | 762911011 | 762911011 | SP | Tesařská konstrukce věže V2 / vč. bednění | kpl | 1 | 0 | 1 |  | 0
132 | 214Ri3010-004/00 | 762131124 | SP | Montáž bednění stěn - z hrubých prken, tloušťka do 32 mm, na sraz | m2 | 36.48 | 0 | 36.48 |  | 0
|  |  |  | vikýře |  | 0
|  |  |  | velký bok; 1,6*1,1*12 |  | 21.12
|  |  |  | malý bok+čelní; 1,5*1*8+0,7*0,6*8 |  | 15.36
133 | 000Hi2092-002 | 000Hi2092-002 | H | Řezivo smrkové - omítané - tloušťka 24 mm, jakost I | m3 | 0.96352 | 0 | 0.96352 |  | 0
|  |  |  | 36,48*0,024 |  | 0.87552
|  |  |  | =Z |  | 0.87552
|  |  |  | ztratné; Z*0,1 |  | 0.088
134 | 229Zt6010-002/00 | 762195000 | SP | Spojovací a ochranné prostředky - hřebíky, svory, fixační prkna, impregnace | m3 | 0.96 | 0 | 0.96 |  | 0
135 | 762911012 | 762911012 | SP | Opláštění věží dřevěným šindelem - podkladní rošt, šindel na Cu hřebíky | m2 | 34.8 | 0 | 34.8 |  | 0
|  |  |  | 1,15*6*1,25*2 |  | 17.25
|  |  |  | 1,3*6*2,25 |  | 17.55
|  |  |  | 764.: Konstrukce klempířské | [5 empty] | 0
136 | 380Mh5005-003/00 | 764231230 | SP | Lemování z měděného Cu plechu - zdi, na střechách s tvrdou krytinou, včetně rohů a ukončení před požární zdí, rš 330 mm | m | 162.9 | 0 | 162.9 |  | 0
|  |  |  | vstup; 3,5*2 |  | 7
|  |  |  | pravý přístavek; 7,2+4,1+0,9 |  | 12.2
|  |  |  | věž V1; (1,15+1,4*4+1,15)*2 |  | 15.8
|  |  |  | věž V2; 1,25*2+1,6*4 |  | 8.9
|  |  |  | vikýř velký; 2,6*24+2,3*10 |  | 85.4
|  |  |  | vikýř malý; 1,7*16+0,8*8 |  | 33.6
137 | 380Mh5007-005/00 | 764239230 | SP | Lemování z měděného Cu plechu - komíny, zděné ventilace a jiné střešní proniky, na hladké a drážkové krytině v ploše, s lištami | m2 | 1.5 | 0 | 1.5 |  | 0
138 | 380Ih5020-012/00 | 764252203 | SP | Žlaby z měděného Cu plechu - podokapní půlkruhové, tl. plechu 0,63 mm, rš 330 mm | m | 70.65 | 0 | 70.65 |  | 0
139 | 380Ih5030-020/00 | 764259211 | SP | Žlaby z měděného Cu plechu, doplňky žlabů - kotlík kónický pro trouby, d = do 150 mm | kus | 8 | 0 | 8 |  | 0
140 | 471Mh5120-010/00 | 764292240 | SP | Ostatní prvky střešní z měděného Cu plechu - úžlabí, tl. plechu 0,63 mm, rš 500 mm | m | 66.4 | 0 | 66.4 |  | 0
|  |  |  | vikýře; 2*24+1,15*16 |  | 66.4
141 | 380Mh5031-007/00 | 764521240 | SP | Oplechování říms a ozdobných prvků z měděného Cu plechu - rš 250 mm | m | 70.65 | 0 | 70.65 |  | 0
142 | 764911010 | 764911010 | SP | Oplechování střešních vikýřů plechem Cu | m2 | 36.48 | 0 | 36.48 |  | 0
|  |  |  | velký bok; 1,6*1,1*12 |  | 21.12
|  |  |  | malý bok+čelní; 1,5*1*8+0,7*0,6*8 |  | 15.36
143 | 764911012 | 764911012 | SP | Oplechování střešní kopule Cu plechem - věž V1 | kpl | 2 | 0 | 2 |  | 0
144 | 764911013 | 764911013 | SP | Oplechování střešní kopule Cu plechem - věž V2 | kpl | 1 | 0 | 1 |  | 0
|  |  |  | 765.: Krytiny tvrdé | [5 empty] | 0
145 | 762342451/00 | 762342451 | SP | Montáž kontralatě | m2 | 758 | 0 | 758 |  | 0
|  |  |  | vstup; 3,5*2*2 |  | 14
|  |  |  | právý přístavek |  | 0
|  |  |  | 4,65*7,2*2 |  | 66.96
|  |  |  | 0,9*3,1 |  | 2.79
|  |  |  | hlavní střecha |  | 0
|  |  |  | 28,25*11,2*2 |  | 632.8
|  |  |  | -1,05*2,8*24 |  | -70.56
|  |  |  | 1,65*2,7*24 |  | 106.92
|  |  |  | -0,65*1,5*8 |  | -7.8
|  |  |  | 0,6*1,25*16 |  | 12
|  |  |  | = |  | 757.11
|  |  |  | 1-0,11 |  | 0.89
146 | 762342215/00 | 762342215 | SP | Zřízení laťování na střechách jednoduchých sklonu do 60° osové vzdálenosti do 400 mm | m2 | 758 | 0 | 758 |  | 0
147 | 000Hi2070-008 | 000Hi2070-008 | H | Lať střešní - L×B×H 3000-5000×60×40 mm, materiál smrk | m | 5002.8 | 0 | 5002.8 |  | 0
|  |  |  | 758*6 |  | 4548
|  |  |  | =Z |  | 4548
|  |  |  | ztratné; Z*0,1 |  | 454.8
148 | 279Ln6001-031/00 | 765901156 | SP | Ostatní práce - zakrytí šikmých střech podstřešní hydroizolační fólií - kontaktní | m2 | 758 | 0 | 758 |  | 0
149 | 439Zt6010-002/00 | 762595000 | SP | Spojovací a ochranné prostředky - hřebíky, vruty, impregnace | m3 | 12.0067 | 0 | 12.0067 |  | 0
|  |  |  | 5002,8*0,04*0,06 |  | 12.0067
150 | 473Ng2019-003/00 | 765313113 | SP | Zastřešení keramickou (pálenou) krytinou - systémy Tondach - tašky drážkové režné STODO, na sucho, na stř. jednoduchých | m2 | 758 | 0 | 758 |  | 0
151 | 473Ng2021-005/00 | 765313133 | SP | Zastřešení keramickou (pálenou) krytinou - systémy Tondach - tašky krajové pro zakončení štítových hran, na střechách jednoduchých | m | 111.9 | 0 | 111.9 |  | 0
|  |  |  | vstup; 3,5*2 |  | 7
|  |  |  | právý přístavek |  | 0
|  |  |  | 7,2*2+3,1 |  | 17.5
|  |  |  | hlavní střecha |  | 0
|  |  |  | 11,2*4 |  | 44.8
|  |  |  | 1,65*20 |  | 33
|  |  |  | 0,6*16 |  | 9.6
152 | 473Ng2170-002/00 | 765313311 | SP | Zastřešení pálenou krytinou TONDACH - doplňky základní - hřebeny, hřebenáče drážkové režné, na sucho s větracím pásem s kartáčem, rozměr 60 mm | m | 85.2 | 0 | 85.2 |  | 0
|  |  |  | vstup; 2 |  | 2
|  |  |  | pravý přístavek |  | 0
|  |  |  | 4,65 |  | 4.65
|  |  |  | hlavní střecha |  | 0
|  |  |  | 28,25 |  | 28.25
|  |  |  | 3,25*10+2,1*2 |  | 36.7
|  |  |  | 1,7*8 |  | 13.6
153 | 473Ng2200-002/00 | 765313621 | SP | Zastřešení pálenou krytinou TONDACH - doplňky ostatní - odvětrávací taška s větracím kompletem krátkým | soubor | 6 | 0 | 6 |  | 0
154 | 473Ng2200-008/00 | 765313631 | SP | Zastřešení pálenou krytinou TONDACH - doplňky ostatní - odvětrávací taška s anténní průchodkou | soubor | 1 | 0 | 1 |  | 0
155 | 479Hh0005-003/00 | 765313672 | SP | Zastřešení keramickou (pálenou) krytinou - doplňky, systémy Tondach - ochranná větrací mřížka pro tašky drážkové, univerzální s hřebenem | m | 136.25 | 0 | 136.25 |  | 0
|  |  |  | vstup; 2*2 |  | 4
|  |  |  | právý přístavek |  | 0
|  |  |  | 4,65+5,5 |  | 10.15
|  |  |  | hlavní střecha |  | 0
|  |  |  | 28,25*2 |  | 56.5
|  |  |  | 2,2*24+0,8*16 |  | 65.6
156 | 479Hh0001-001/00 | 765313651 | SP | Zastřešení keramickou (pálenou) krytinou - doplňky kov., systémy Tondach - střešní lávka s nosnými taškami, šířka lávky 600 mm | soubor | 1 | 0 | 1 |  | 0
157 | 473Ng2190-002/00 | 765313611 | SP | Zastřešení pálenou krytinou TONDACH - - prvky prosvětlení půdního prostoru, univerzální vikýř, rozměr 45×55 cm | kus | 1 | 0 | 1 |  | 0
|  |  |  | 767.: Konstrukce zámečnické | [5 empty] | 0
158 | 767911010 | 767911010 | SP | D+M ocelové konstrukce, nátěr základní - sloupy, průvlaky | kg | 11286 | 0 | 11286 |  | 0
|  |  |  | DOKONČOVACÍ PRÁCE | [5 empty] | 0
|  |  |  | 0034: Příčky | [5 empty] | 0
159 | 211Ff4050-002/00 | 311272111 | SP | Zdivo z tvárnic pórobetonových přesných Ytong, hladkých - tloušťka zdiva přes 150 do 200 mm, objemová hmotnost do 400 kg/m3 | m3 | 2.28 | 0 | 2.28 |  | 0
|  |  |  | 2NP |  | 0
|  |  |  | m.č.211.2; 3,8*1,5*2*0,2 |  | 2.28
160 | 221Ff4020-002/00 | 342272248 | SP | Příčky z příčkovek pórobetonových přesných Ytong, hladkých - tl. příčky přes 50 do 75 mm, objemová hmotnost přes 550 do 600 kg/m3 | m2 | 32.365 | 0 | 32.365 |  | 0
|  |  |  | obezdívka pozednice |  | 0
|  |  |  | vnitřní; 25,9*2*0,25 |  | 12.95
|  |  |  | vnější; (31,03*2+1,8*2)*0,25 |  | 16.415
|  |  |  | půda okraj tep. izolace viz řez A |  | 0
|  |  |  | (4,5+1,5)*0,5 |  | 3
161 | 221Ff4020-008/00 | 342272536 | SP | Příčky z příčkovek pórobetonových přesných Ytong, hladkých - tl. příčky přes 125 do 150 mm, objemová hmotnost přes 500 do 550 kg/m3 | m2 | 6.9975 | 0 | 6.9975 |  | 0
|  |  |  | 2NP |  | 0
|  |  |  | m.č.211.2; 1,65*1,65+(0,9+1)*2,25 |  | 6.9975
|  |  |  | 0043: Schodiště | [5 empty] | 0
162 | 241Eq4010-006/00 | 430321313 | SP | Beton schodišťových konstrukcí, železový (bez výztuže) - třída B 20 (C 16/20) | m3 | 5.4807 | 0 | 5.4807 |  | 0
|  |  |  | rampa |  | 0
|  |  |  | (2,4+1,2)*1,2*0,15 |  | 0.648
|  |  |  | vyrovnávací schodiště |  | 0
|  |  |  | 1NP |  | 0
|  |  |  | 2,16*1,55*0,4 |  | 1.3392
|  |  |  | 3*0,9*0,4 |  | 1.08
|  |  |  | 2NP |  | 0
|  |  |  | 0,9*1,7*1,2 |  | 1.836
|  |  |  | půda |  | 0
|  |  |  | 1,4*0,75*0,55 |  | 0.5775
163 | 241Ri2010-002/00 | 431351121 | SP | Bednění podest a podstupňových desek, včetně podpěrné konstrukce - tvar půdorysu přímočarý, výška podpěrné kce do 4 m, zřízení | m2 | 3.765 | 0 | 3.765 |  | 0
|  |  |  | rampa |  | 0
|  |  |  | (2,4+1,2)*0,15 |  | 0.54
|  |  |  | vyrovnávací schodiště |  | 0
|  |  |  | 1NP |  | 0
|  |  |  | 0,9*0,4 |  | 0.36
|  |  |  | 2NP |  | 0
|  |  |  | 1,7*1,2 |  | 2.04
|  |  |  | půda |  | 0
|  |  |  | 0,75*0,55*2 |  | 0.825
164 | 241Ri2010-004/00 | 431351122 | SP | Bednění podest a podstupňových desek, včetně podpěrné konstrukce - tvar půdorysu přímočarý, výška podpěrné kce do 4 m, odstranění | m2 | 3.77 | 0 | 3.77 |  | 0
165 | 241Eq4020-004/00 | 434311113 | SP | Stupně z betonu prostého, dusané na terén nebo na desku z betonu - třída B 13,5 | m | 35.78 | 0 | 35.78 |  | 0
|  |  |  | rampa |  | 0
|  |  |  | 1,2*7 |  | 8.4
|  |  |  | vyrovnávací schodiště |  | 0
|  |  |  | 1NP |  | 0
|  |  |  | 2,16*3 |  | 6.48
|  |  |  | 3*3 |  | 9
|  |  |  | 2NP |  | 0
|  |  |  | 0,9*7 |  | 6.3
|  |  |  | půda |  | 0
|  |  |  | 1,4*4 |  | 5.6
166 | 241Ri2050-002/00 | 434351141 | SP | Bednění stupňů betonovaných na podstupňové desce nebo na terénu - tvar půdorysu přímočarý, zřízení | m2 | 17.89 | 0 | 17.89 |  | 0
|  |  |  | 35,78*0,5 |  | 17.89
167 | 241Ri2050-004/00 | 434351142 | SP | Bednění stupňů betonovaných na podstupňové desce nebo na terénu - tvar půdorysu přímočarý, odstranění | m2 | 17.89 | 0 | 17.89 |  | 0
|  |  |  | 005.: Komunikace | [5 empty] | 0
168 | 126Ac0040-006/00 | 162301101 | SP | Vodorovné přemístění výkopku po suchu - hornina 1 až 4, přes 50 do 500 m | m3 | 58.8 | 0 | 58.8 |  | 0
169 | 127Cc0010-006/00 | 171101103 | SP | Uložení sypaniny do násypů zhutněných - hornina soudržná, přes 96 do 100 % PS | m3 | 58.8 | 0 | 58.8 |  | 0
|  |  |  | terasa; 84*(0,5+0,9)/2 |  | 58.8
170 | 127Cc0110-004/00 | 181101102 | SP | Úprava pláně - hornina 1 až 4, se zhutněním - Edef2=45MPa | m2 | 84 | 0 | 84 |  | 0
|  |  |  | terasa; 84 |  | 84
171 | 941Cp1070-036/00 | 564861111 | SP | Podklad ze štěrkodrti - tloušťka po zhutnění 200 mm | m2 | 84 | 0 | 84 |  | 0
172 | 941Cp1050-016/00 | 564751111 | SP | Podklad nebo kryt z kameniva hrubého drceného - velikosti 8-16 mm, tloušťka po zhutnění 150 mm | m2 | 84 | 0 | 84 |  | 0
173 | 632244911/00 | 632244911/00 | SP | Dlažba z cihel dl 290 mm naplocho do písku - dlažba KLINKER zahradní drsná | m2 | 84 | 0 | 84 |  | 0
174 | 943Ff2050-004/00 | 916561111 | SP | Osazení záhonového obrubníku betonového - s boční opěrou z betonu prostého tř. B 13,5, lože z betonu prostého tř. B 13,5 | m | 42.15 | 0 | 42.15 |  | 0
|  |  |  | okapový chodník; 17,5+0,3*2+19,5+4,25+0,3 |  | 42.15
175 | 943Ff2488-014 | 943Ff2488-014 | H | Obrubník betonový Best - Linea I, barevný odstín přírodní, L×B×H 500×80×250 mm, spotřeba 2 ks/m | kus | 86 | 0 | 86 |  | 0
176 | 127Cc0050-008/00 | 174201101 | SP | Zásyp sypaninou - jáma, šachta, rýha nebo kolem objektů v těchto vykopávkách, bez zhutnění | m3 | 3.0938 | 0 | 3.0938 |  | 0
|  |  |  | okapový chodník; (17,5+19,5+4,25)*0,3*0,25 |  | 3.0938
177 | 000Cp1024-006 | 000Cp1024-006 | H | Štěrk praný - frakce 16-22 mm, tř. B | t | 5.4075 | 0 | 5.4075 |  | 0
|  |  |  | 3,09*1,75 |  | 5.4075
|  |  |  | 006.: Úpravy povrchu | [5 empty] | 0
178 | 431Pq3030-008/00 | 632451024 | SP | Vyrovnávací potěr z cementové malty MC-15, hlazený dřevěným hladítkem, provedený v pásu - tloušťka potěru přes 40 do 50 mm | m2 | 26.972 | 0 | 26.972 |  | 0
|  |  |  | parapety |  | 0
|  |  |  | (0,75*3+1,5+1,5+1,5+0,75*2)*0,44 |  | 3.63
|  |  |  | (1,5*2+0,75*3+1,5+0,75*2+1,5*3+0,75*4+1,5*3)*0,44 |  | 8.91
|  |  |  | (2,25+1,5+1,5+2,2*2)*0,44 |  | 4.246
|  |  |  | (1,5*6+2,25+1,5+2,2*2+1,5*4)*0,44 |  | 10.186
179 | 332Ri2010-002/00 | 631351101 | SP | Bednění stěn, rýh a otvorů v podlahách - zřízení | m2 | 12.26 | 0 | 12.26 |  | 0
|  |  |  | parapety |  | 0
|  |  |  | (0,75*3+1,5+1,5+1,5+0,75*2)*0,1*2 |  | 1.65
|  |  |  | (1,5*2+0,75*3+1,5+0,75*2+1,5*3+0,75*4+1,5*3)*0,1*2 |  | 4.05
|  |  |  | (2,25+1,5+1,5+2,2*2)*0,1*2 |  | 1.93
|  |  |  | (1,5*6+2,25+1,5+2,2*2+1,5*4)*0,1*2 |  | 4.63
180 | 332Ri2010-004/00 | 631351102 | SP | Bednění stěn, rýh a otvorů v podlahách - odstranění | m2 | 12.26 | 0 | 12.26 |  | 0
|  |  |  | 0061: Omítky vnitřní | [5 empty] | 0
181 | 459Aa0010-002/00 | 610991111 | SP | Zakrývání vnitřních výplní otvorů a dalších předmětů a konstrukcí před znečištěním - jakýkoliv vhodný způsob | m2 | 155.7354 | 0 | 155.7354 |  | 0
|  |  |  | 0,75*1*14+1,5*1*7+2,25*1*3+1,5*1,3*20+0,75*1,3*6+1,5*2,2*20+pi*0,5*0,5+2*1,4*2+0,5*0,6*4+1*1,4*2+2,1*1*2+1,5*1,7 |  | 155.7354
182 | 451Pq3160-004/00 | 611473112 | SP | Vnitřní omítka vápenocementová ze suchých směsí - strop rovný, omítka štuková | m2 | 838.82 | 0 | 838.82 |  | 0
|  |  |  | 1PP; 26,1+17*4+17,1+5 |  | 116.2
|  |  |  | 1NP; 3,2+13,9+13,7 |  | 30.8
|  |  |  | 2NP; 8,1+7,1+22,8+5+4,1+16+5+4,1+16+5+4,1+16+5+4,1+16+17,7+9,8+4,1+25,8+5+4,1+16+5+4,1+16+5+4,1+24,3+5+4,1+24,3+6,2+20,1+27,7+5,1+4,4+1,6+2,3+2,3+29,1+1,2+10,2 |  | 423
|  |  |  | 3NP; 5+4,1+5+4,1+5+4,1+9,8+4,1+5+4,1+5+4,1+29,1+4+10,2+4,9 |  | 107.6
|  |  |  | (5,3+3,45*2)*2,45 |  | 29.89
|  |  |  | 3,45*2*5,25 |  | 36.225
|  |  |  | 1,6*2,5+3,7*3,85 |  | 18.245
|  |  |  | (5,3+3,45)*5,25 |  | 45.9375
|  |  |  | 3,45*3*2,45+5,3*1,05 |  | 30.9225
183 | 451Pq3160-008/00 | 611473123 | SP | Vnitřní omítka vápenocementová ze suchých směsí - schodišťové konstrukce, omítka štuková | m2 | 57.1281 | 0 | 57.1281 |  | 0
|  |  |  | z 1PP; (1,15+2,1)*1,25*1,25 |  | 5.0781
|  |  |  | z 1NP; 3*1,5*6+2,7*1,5+0,4*1,5*2+1,6*1,5*2+2,5*1,5*4 |  | 52.05
184 | 421Pq3003-001/00 | 612478111 | SP | Omítka vnitřní stěn ze suché omítkové směsi POROTHERM UNIVERSAL - typ jednovrstvá, tloušťka 10 mm - rohové profily, pomocné lešení | m2 | 3974.4904 | 0 | 3974.4904 |  | 0
|  |  |  | 1PP |  | 0
|  |  |  | v=2,6+0,15 |  | 0
|  |  |  | č.m.01; (5,3*2+5*2)*v |  | 56.65
|  |  |  | -(0,75*1*3+1,5*1+1,1*2,1)+(0,75*3+1*6+1,5+1*2)*0,25+0,3*2*2,1 |  | -1.8625
|  |  |  | č.m.02; (3,45*2+5*2)*v |  | 46.475
|  |  |  | -(1,1*2,1+1,3*2,35+D3)+0,25*2*2,35 |  | -5.9325
|  |  |  | č.m.03; (3,45*2+5*2)*v |  | 46.475
|  |  |  | -D3*2+0,2*4*2,15 |  | -1.765
|  |  |  | č.m.04; (3,45*2+5*2)*v |  | 46.475
|  |  |  | -(D3+1,5*1)+(1,5+1*2)*0,25 |  | -2.3675
|  |  |  | č.m.05; (3,45*2+5*2)*v |  | 46.475
|  |  |  | -(1,5*2,35+D3*2)+0,25*2*2,35+0,2*4*2,15 |  | -4.115
|  |  |  | č.m.06; (5,3*2+3,2*2)*v |  | 46.75
|  |  |  | -(D3+1,5*1+0,75*1)+(1,5+1*2+0,75+1*2)*0,25 |  | -2.43
|  |  |  | č.m.07; (3,7*2+1,5*2+1,4*4)*v |  | 44
|  |  |  | -(D3*3+0,75*1)+(0,75+1*2)*0,25 |  | -5.29
|  |  |  | výtah; (1,7*2+1,8*2)*13,4 |  | 93.8
|  |  |  | -(1,1*2,3*3) |  | -7.59
|  |  |  | schodiště |  | 0
|  |  |  | (5,3+3,9*2+2,4*2+2,3)*10,05 |  | 203.01
|  |  |  | 1,5*3 |  | 4.5
|  |  |  | -D3+0,15*2*2,15 |  | -1.0975
|  |  |  | 1NP |  | 0
|  |  |  | v=3,1+0,15 |  | 0
|  |  |  | v1=3,55+0,15 |  | 0
|  |  |  | v2=2,65+0,15 |  | 0
|  |  |  | č.m.01; (9*2+5*2+3,25*2+3,76*2)*v |  | 136.565
|  |  |  | -(0,75*1*3+1,5*1+D3*7+1,4*v)+(0,75*3+1*6+1,5+1*2)*0,25+0,3*2*v |  | -15.61
|  |  |  | č.m.02; (3*2+3,76*2)*v |  | 43.94
|  |  |  | -(1,5*1,3+D3)+(1,5+1,3*2)*0,25 |  | -2.6675
|  |  |  | č.m.03; (2,5*2+3,5*2)*v |  | 39
|  |  |  | -(D3+0,75*1+D3)+(0,75+1*2)*0,25 |  | -3.5475
|  |  |  | č.m.04; (2,5*2+3,76*2)*v |  | 40.69
|  |  |  | -D3*2+0,15*2*2,15 |  | -2.84
|  |  |  | č.m.05; (6,05*2+1,37*2)*v |  | 48.23
|  |  |  | -(D3*4+3*2,2)+0,3*2*2,2 |  | -12.25
|  |  |  | č.m.06; (3,45*2+3,5*2+1,05*2+0,9*2)*v |  | 57.85
|  |  |  | -(D2+1,5*1+D3)+(1,5+1*2)*0,25 |  | -3.905
|  |  |  | č.m.07; (0,8*2+1,73*2)*v |  | 16.445
|  |  |  | -D2 |  | -1.5375
|  |  |  | č.m.08; (1,03*2+1,37*2)*v |  | 15.6
|  |  |  | -D3 |  | -1.7425
|  |  |  | č.m.09; (3,45*2+1,96*2)*v |  | 35.165
|  |  |  | -D3*2+0,15*2*2,15 |  | -2.84
|  |  |  | č.m.10-13; (1,65*2+2,93*2+1,65*6+0,9*6)*v |  | 79.495
|  |  |  | -(D3+D2*6+0,7*1*2)+(0,7*2+1*4)*0,25 |  | -11.0175
|  |  |  | č.m.14; (1,5*2)*(3,8+0,15) |  | 11.85
|  |  |  | -D3*2 |  | -3.485
|  |  |  | č.m.15; (1,5+2,75*2)*v1 |  | 25.9
|  |  |  | -(D3+2,1*1) |  | -3.8425
|  |  |  | č.m.16; (3,25*2+1,55*2)*v |  | 31.2
|  |  |  | -D3*2+0,2*2*2,15 |  | -2.625
|  |  |  | č.m.17-19; (5,3*2+1,55*2+0,9*4+1,55*4)*v |  | 76.375
|  |  |  | -(1,5*1+0,75*1*2+D3+D2*4)+(1,5+1,*2+0,75*2+1*4)*0,25 |  | -8.6425
|  |  |  | č.m.20; (2,1*2+1,64*2)*(2,4+0,35) |  | 20.57
|  |  |  | -D3 |  | -1.7425
|  |  |  | č.m.21; (2,1*2+1,64*2)*(2,4+0,35) |  | 20.57
|  |  |  | -D3 |  | -1.7425
|  |  |  | č.m.22; (1,91*2+1,65*2)*(2,6+0,15) |  | 19.58
|  |  |  | -(0,75*1+D2)+(0,75+1*2)*0,25 |  | -1.6
|  |  |  | č.m.23; (3,8*2+4,3*2)*(2,6+0,15) |  | 44.55
|  |  |  | -(2,16*2,38+D2+1,5*1,3+D2)+(1,5+1,3*2)*0,25 |  | -9.1408
|  |  |  | č.m.24; (3,81*2+4,57*2)*(2,6+0,15) |  | 46.09
|  |  |  | -(D2+1,5*1,3)+(1,5+1,3*2)*0,25 |  | -2.4625
|  |  |  | č.m.25; (9,05*2+7,13*2)*v1 |  | 119.732
|  |  |  | (1,85*4+0,3)*1,35 |  | 10.395
|  |  |  | -(1,5*1,3+D3+2,6*2,1+1,5*2,2+1,5*1,3)+(1,5+1,3*2+1,5+1,3*2)*0,25+0,25*2*2,2+0,3*2*2,1 |  | -9.9925
|  |  |  | č.m.26; (10,95*2+11,03*2)*v1 |  | 162.652
|  |  |  | -(3*2,2+D4+1,5*2,2*3)+0,25*6*2,2 |  | -15.1475
|  |  |  | č.m.27; (3,5+1,7)*(3,8+0,15) |  | 20.54
|  |  |  | -1,5*2,2 |  | -3.3
|  |  |  | č.m.28; (4,26+5,3+6,05+1,65)*(3,8+0,15) |  | 68.177
|  |  |  | -(D4+D3+D4+D3+2,16*2,38+1,5*1,7)+(1,5+1,7*2)*0,25 |  | -13.8458
|  |  |  | č.m.29; (3,65+2,7*2)*(3,8+0,15) |  | 35.7475
|  |  |  | -1,1*2,3+0,3*2*2,3 |  | -1.15
|  |  |  | 2NP |  | 0
|  |  |  | v=2,65+0,1 |  | 0
|  |  |  | POKOJ 1 |  | 0
|  |  |  | č.m.01; (2,5*2+2,66*2)*v |  | 28.38
|  |  |  | -D3*3 |  | -5.2275
|  |  |  | č.m.02; (2,66*2+3,2*2)*v |  | 32.23
|  |  |  | -D3 |  | -1.7425
|  |  |  | č.m.03; (5,3*2+4,51*2)*v |  | 53.955
|  |  |  | -(1,5*2,2+D3)+0,25*2*2,2 |  | -3.9425
|  |  |  | POKOJ 2,3,4,7,8,9,10 |  | 0
|  |  |  | č.m.01; (1,8*2+2,66*2)*v*7 |  | 171.71
|  |  |  | -(D2+D3*2)*7 |  | -35.1575
|  |  |  | č.m.02; (1,5*2+2,66*2)*v*7 |  | 160.16
|  |  |  | -D2*7 |  | -10.7625
|  |  |  | č.m.03; (3,45*2+4,51*2)*v*7 |  | 306.46
|  |  |  | -((1,5*2,2+D3)+0,25*2*2,2)*7 |  | -42.9975
|  |  |  | POKOJ 5 |  | 0
|  |  |  | č.m.01; (1,8*2+2,66*2)*v |  | 24.53
|  |  |  | -(D2+D3*2) |  | -5.0225
|  |  |  | č.m.02; (1,5*2+2,66*2)*v |  | 22.88
|  |  |  | -D2 |  | -1.5375
|  |  |  | č.m.03; (3,45*2+4,51*2)*v |  | 43.78
|  |  |  | -(1,5*2,2+D3*2)+0,25*2*2,2 |  | -5.685
|  |  |  | č.m.4; (5,3*2+3,52*2)*v |  | 48.51
|  |  |  | -(D3+1,5*2,2)*0,2*2*2,15+0,25*2*2,2 |  | -3.2365
|  |  |  | POKOJ 6 |  | 0
|  |  |  | č.m.01; (3,65*2+2,66*2)*v |  | 34.705
|  |  |  | -(D3*2+D2) |  | -5.0225
|  |  |  | č.m.02; (1,5*2+2,66*2)*v |  | 22.88
|  |  |  | -D2 |  | -1.5375
|  |  |  | č.m.03; (5,3*2+4,51+2,9+0,36*2+0,6*2+0,8+1,05)*v |  | 59.895
|  |  |  | -(1,5*2,2+D3+0,5*1,4*2+1*1,4)+(0,5*2+1+1,4*2)*0,2 |  | -6.8825
|  |  |  | POKOJ 11 |  | 0
|  |  |  | č.m.01; (5,3*2+4,51+2,9+0,36*2+0,6*2+0,8+1,05)*v |  | 59.895
|  |  |  | -(1,5*2,2+D3+0,5*1,4*2+1*1,4)+(0,5*2+1+1,4*2)*0,2 |  | -6.8825
|  |  |  | č.m.02; 8,1*2*3,5+3,8*2*1,3+1*2,2 |  | 68.78
|  |  |  | -(D3+1,5*2,2)+0,25*2*2,2 |  | -3.9425
|  |  |  | č.m.03; (2,3*2+2,66*2)*v |  | 27.28
|  |  |  | -(D2+D3*2) |  | -5.0225
|  |  |  | č.m.04; (1,87*2+2,6*2)*v |  | 24.585
|  |  |  | -D2*2 |  | -3.075
|  |  |  | č.m.05; (0,9*2+1,7*2)*v |  | 14.3
|  |  |  | -D2 |  | -1.5375
|  |  |  | č.m.12; (1,5*2+19,05*2)*v |  | 113.025
|  |  |  | -(D3*10+1,5*2,2+1,5*2,1)+0,25*2*2,2 |  | -22.775
|  |  |  | č.m.13; (6,65*2+1,5*2-1,5*2)*v |  | 36.575
|  |  |  | -(1,5*2,1+1,1*2,3+1,5*2,2+D3*2)+0,3*2*2,3+0,25*2*2,2 |  | -9.985
|  |  |  | č.m.14; (1,5*2+0,8*2)*v |  | 12.65
|  |  |  | -D3 |  | -1.7425
|  |  |  | 3NP |  | 0
|  |  |  | POKOJ 1 |  | 0
|  |  |  | č.m.01; (1,8*2+2,66*2)*v |  | 24.53
|  |  |  | -(D3*2+D2) |  | -5.0225
|  |  |  | č.m.02; (1,5*2+2,66*2)*v |  | 22.88
|  |  |  | -D2 |  | -1.5375
|  |  |  | č.m.03; (3,45+4,5*2+1,5)*v+0,95*1,3+0,95*2 |  | 41.4975
|  |  |  | -(D3*2+1,5*1,3)+(1,5+1,3*2)*0,25 |  | -4.41
|  |  |  | č.m.04; (5,3+7,3*2+1,5)*v+(1,8+2)*1,3 |  | 63.79
|  |  |  | -(1,5*2,2+D3+1,5*1,3)+(1,5+1,3*2)*0,25+0,15*2*2,15+0,25*2*2,2 |  | -4.2225
|  |  |  | POKOJ 2,5 |  | 0
|  |  |  | č.m.01; (1,8*2+2,66*2)*v*2 |  | 49.06
|  |  |  | -(D2+D3*2)*2 |  | -10.045
|  |  |  | č.m.02; (1,5*2+2,66*2)*v*2 |  | 45.76
|  |  |  | -D2*2 |  | -3.075
|  |  |  | č.m.03; ((3,45+4,51*2+1,5)*v+0,95*2*1,3)*2 |  | 81.775
|  |  |  | -((1,5*1,3+D3*2)+(1,5+1,3*2)*0,25)*2 |  | -12.92
|  |  |  | č.m.04; ((3,45+7,3*2+1,5)*v+0,95*2*1,3)*2 |  | 112.465
|  |  |  | -((D3+1,5*1,3)+(1,5+1,3*2)*0,25+0,15*2*2,15)*2 |  | -10.725
|  |  |  | POKOJ 3 |  | 0
|  |  |  | č.m.01; (1,8*2+2,66*2)*v |  | 24.53
|  |  |  | -(D2+D3*2) |  | -5.0225
|  |  |  | č.m.02; (1,5*2+2,66*2)*v |  | 22.88
|  |  |  | -D2 |  | -1.5375
|  |  |  | č.m.03; (3,45+4,51*2+1,5)*v+0,95*2*1,3 |  | 40.8875
|  |  |  | -(1,5*1,3+D3*2)+(1,5+1,3*2)*0,25 |  | -4.41
|  |  |  | č.m.04; (5,3+3,22*2+1,5)*v+(1,9+1,8)*1,3 |  | 41.22
|  |  |  | -(D3+1,5*1,3+1,5*2,2)+(1,5+1,3*2)*0,25+0,15*2*2,15+0,25*2*2,2 |  | -4.2225
|  |  |  | POKOJ 4 |  | 0
|  |  |  | č.m.01; (3,7*2+2,66*2)*v |  | 34.98
|  |  |  | -(D2+D3*2) |  | -5.0225
|  |  |  | č.m.02; (1,5*2+2,66*2)*v |  | 22.88
|  |  |  | -D2 |  | -1.5375
|  |  |  | č.m.03; (5,3+4,5*2+0,05*2+0,36*2+0,6*2+0,75)*v+(2,8+1)*1,3 |  | 51.8825
|  |  |  | -(1,5*2,2+D3*2+0,5*0,6*2+1*1,4)+(0,5*2+1+1,4*2)*0,25+0,25*2*2,2 |  | -6.485
|  |  |  | č.m.04; (3,45+7,3*2+1,5)*v+0,95*2*1,3 |  | 56.2325
|  |  |  | (D3+1,5*1,3)+(1,5+1,3*2)*0,25+0,15*2*2,15 |  | 5.3625
|  |  |  | POKOJ 6 |  | 0
|  |  |  | č.m.01; (1,8*2+2,66*2)*v |  | 24.53
|  |  |  | -(D3*2+D2) |  | -5.0225
|  |  |  | č.m.02; (1,5*2+2,66*2)*v |  | 22.88
|  |  |  | -D2 |  | -1.5375
|  |  |  | č.m.03; (3,45+4,5*2+1,5)*v+0,95*2*1,3 |  | 40.8325
|  |  |  | -(D3*2+1,5*1,3)+(1,5+1,3*2)*0,25 |  | -4.41
|  |  |  | č.m.04; (5,3+5,85*2+0,05*2+0,36*2+0,6*2+0,8+1,05)*v+(0,95+2,85)*1,3 |  | 62.3325
|  |  |  | -(1,5*2,2+1,5*1,3+D3+0,5*1,4*2+1*1,4)+(0,5*2+1+1,4*2)*0,2+(1,5+1,3*2)*0,25+0,25*2*2,2+0,15*2*2,2 |  | -6.0475
|  |  |  | č.m.07; (1,5*2+19,05*2)*v |  | 113.025
|  |  |  | -(D3*6+1,5*2,2+1,5*2,1)+0,25*2*2,2 |  | -15.805
|  |  |  | č.m.08; (1,5*2+2,65*2)*v |  | 22.825
|  |  |  | -D3 |  | -1.7425
|  |  |  | č.m.09; (6,65*2+1,5*2-1,5)*v |  | 40.7
|  |  |  | -(1,5*2,1+1,1*2,3+1,5*2,2+D3+D1)+0,3*2*2,3+0,25*2*2,2 |  | -9.575
|  |  |  | č.m.12; (3,7*2+1,3*2)*v |  | 27.5
|  |  |  | -D1 |  | -1.3325
|  |  |  | půda |  | 0
|  |  |  | zábradlí; (4,5+1,5)*1,5*2+5,3*1,3 |  | 24.89
|  |  |  | věž; (2,3*2+2,4*2)*2,1+(1,7*2+1,8*2)*3,5 |  | 44.24
|  |  |  | štít; 12,2*(0,25+4,5)/2*2 |  | 57.95
185 | 613422173/00 | 613422173/00 | SP | Vnitřní omítka pilířů a sloupů s plochami oblými vápenná štuková plstí hlazená | m2 | 14.1372 | 0 | 14.1372 |  | 0
|  |  |  | 1NP |  | 0
|  |  |  | č.m.25; |  | 0
|  |  |  | pi*0,5*3 |  | 4.7124
|  |  |  | č.m.26; |  | 0
|  |  |  | pi*0,5*3*2 |  | 9.4248
186 | 415Kn7010-042/00 | 622405391 | SP | Zateplovací systémy stěn budov - desky z extrudovaného polystyrénu, XPS, tl. 100 mm | m2 | 14.575 | 0 | 14.575 |  | 0
|  |  |  | 3NP |  | 0
|  |  |  | m.č.303.4; 5,3*2,75 |  | 14.575
187 | 415Kn7010R-018/00 | 622405291 | SP | Zateplovací systémy stěn budov se základní povrchovou úpravou - desky z pěnového polystyrénu tl. 140 mm | m2 | 4.5 | 0 | 4.5 |  | 0
|  |  |  | 3NP |  | 0
|  |  |  | vstup na půdu; 1,5*3 |  | 4.5
188 | 415Km1010R-028/00 | 622405591 | SP | Zateplovací systémy stěn budov se základní povrchovou úpravou - desky z minerálních vláken tl. 240 mm | m2 | 27.375 | 0 | 27.375 |  | 0
|  |  |  | 2NP |  | 0
|  |  |  | pohled schodiště; 6,65*1,5+3*1,5*2+0,6*1,5+2,5*1,5*2 |  | 27.375
|  |  |  | 0062: Omítky vnější | [5 empty] | 0
189 | 419Aa0010-002/00 | 620991121 | SP | Zakrývání vnějších výplní otvorů a dalších předmětů a konstrukcí - z lešení - před znečištěním - jakýkoliv vhodný způsob | m2 | 155.74 | 0 | 155.74 |  | 0
190 | 411Pq3080-010/00 | 622421143 | SP | Vnější omítka stěn vápenná nebo vápenocementová - omítka štuková nebo stříkaná na jádro (vč. jádra), v přírodní barvě štuku, stupeň složitosti I až II | m2 | 15.295 | 0 | 15.295 |  | 0
|  |  |  | věž velká nad úrovní střechy nezateplená |  | 0
|  |  |  | 1,15*2,5+1,15*2,3*2+1,15*1,7*2+1,15*1*2+1,15*0,8 |  | 15.295
191 | 620472921/00 | 620472921/00 | SP | Vyrovnání podkladu pro tenkovrstvé omítky tmelem Terranova a skelnou tkaninou | m2 | 15.295 | 0 | 15.295 |  | 0
192 | 620471821/00 | 620471821/00 | SP | Nátěr základní Terranova G 700 pod tenkovrstvé omítky | m2 | 15.295 | 0 | 15.295 |  | 0
193 | 620471223/00 | 620471223/00 | SP | Vnější omítka silikátová tenkovrstvá probarvená Terranova zatřená (zrnitá) tl 2 mm | m2 | 15.295 | 0 | 15.295 |  | 0
194 | 713131145/00 | 713131145/00 | SP | Montáž izolace tepelné stěn a základů lepením bodově rohoží, pásů, dílců, desek | m2 | 62.184 | 0 | 62.184 |  | 0
|  |  |  | pohled severní |  | 0
|  |  |  | 31,03*0,6 |  | 18.618
|  |  |  | pohled jižní |  | 0
|  |  |  | 31,03*0,6 |  | 18.618
|  |  |  | pohled východní |  | 0
|  |  |  | (1,6+17,39+1,8)*0,6 |  | 12.474
|  |  |  | pohled západní |  | 0
|  |  |  | (1,6+17,39+1,8)*0,6 |  | 12.474
195 | 219Kn7142-010 | 219Kn7142-010 | H | Polystyrén extrudovaný DCD XPS - L×B 1250×600 mm, tloušťka 60 mm | kus | 65.31 | 0 | 65.31 |  | 0
|  |  |  | 62,2 |  | 62.2
|  |  |  | =Z |  | 62.2
|  |  |  | ztratné; Z*0,05 |  | 3.11
196 | 415Kn7010-038/00 | 622405351 | SP | Zateplovací systémy stěn budov - penetrace, lepící tmel, desky XPS tl.60 mm, stěrkovací tmel, penetrace, soklová omítka - lišty | m2 | 31.092 | 0 | 31.092 |  | 0
|  |  |  | pohled severní |  | 0
|  |  |  | 31,03*0,3 |  | 9.309
|  |  |  | pohled jižní |  | 0
|  |  |  | 31,03*0,3 |  | 9.309
|  |  |  | pohled východní |  | 0
|  |  |  | (1,6+17,39+1,8)*0,3 |  | 6.237
|  |  |  | pohled západní |  | 0
|  |  |  | (1,6+17,39+1,8)*0,3 |  | 6.237
197 | 415Km1010-014/00 | 622405521 | SP | Zateplovací systémy stěn budov - penetrace, lepící tmel, desky MW tl.30 mm, stěrkovací tmel, penetrace, omítka - lišty | m2 | 68.5531 | 0 | 68.5531 |  | 0
|  |  |  | špalety; (0,75*14+2*1*14+1,5*7*2*1*7+2,25*3+2*1*3+1,5*20+2*1,3*20+0,75*6+2*1,3*6+1,5*20+2*2,2*20+2*pi*0,25+2*2+2*1,4*2+0,5*4+2*0,6*4+1*2+2*1,4*2+2,1*2+2*1*2+1,5+2*1,7)*0,15 |  | 68.5531
198 | 415Km1010-024/00 | 622405571 | SP | Zateplovací systémy stěn budov - penetrace, lepící tmel, desky MW tl.80 mm, hmoždinky, stěrkovací tmel, penetrace, omítka - přípl. za složitost, lišty | m2 | 1082.71 | 0 | 1082.71 |  | 0
|  |  |  | pohled severní |  | 0
|  |  |  | 4,25*4,9 |  | 20.825
|  |  |  | 26,94*10,6 |  | 285.564
|  |  |  | vikýře; 2,1*(1,6+2,4)/2*4 |  | 16.8
|  |  |  | věž; (1,15*3,1+1,15*2,8*2+1,15*1,8*2+1,15*1,5)*2 |  | 31.74
|  |  |  | pohled jižní |  | 0
|  |  |  | 26,94*8,4 |  | 226.296
|  |  |  | 4,25*3,5 |  | 14.875
|  |  |  | vikýře; 2,1*(1,6+2,4)/2*6 |  | 25.2
|  |  |  | pohled východní |  | 0
|  |  |  | 17,39/2*(8,6+15,4)/2 |  | 104.34
|  |  |  | 17,39/2*(15,4+10,6)/2 |  | 113.035
|  |  |  | 1,8*(3,6+5,1)/2 |  | 7.83
|  |  |  | 1,6*3 |  | 4.8
|  |  |  | pohled západní |  | 0
|  |  |  | 17,39/2*(10,6+15,4)/2 |  | 113.035
|  |  |  | 17,39/2*(15,4+8,6)/2 |  | 104.34
|  |  |  | 1,8*(4,8+3,5)/2 |  | 7.47
|  |  |  | 1,6*4,1 |  | 6.56
|  |  |  | otvory; -(0,75*1*14+1,5*1*7+2,25*1*3+1,5*1,3*20+0,75*1,3*6+1,5*2,2*20+pi*0,5*0,5+2*1,4*2+0,5*0,6*4+1*1,4*2+2,1*1*2+1,5*1,7) |  | -155.7354
199 | 290Hh2010-004/00 | 941941032 | SP | Montáž lešení lehkého pracovního řadového s podlahami - šířka od 0,80 do 1,00 m | m2 | 1597.89 | 0 | 1597.89 |  | 0
|  |  |  | pohled severní |  | 0
|  |  |  | (1,5+27+1,5)*10 |  | 300
|  |  |  | 21*2 |  | 42
|  |  |  | (4,25+1,5)*4,5 |  | 25.875
|  |  |  | pohled jižní |  | 0
|  |  |  | (1,5+27+1,5)*8 |  | 240
|  |  |  | 21*2 |  | 42
|  |  |  | (4,25+1,5)*3,5 |  | 20.125
|  |  |  | pohled východní |  | 0
|  |  |  | (1,5+17,3+1,5)*9,8+17,3*5,7/2 |  | 248.245
|  |  |  | (1,8+1,5)*4,5 |  | 14.85
|  |  |  | (1,6+1,5)*3,5 |  | 10.85
|  |  |  | pohled západní |  | 0
|  |  |  | (1,5+17,3+1,5)*9,8+17,3*5,7/2 |  | 248.245
|  |  |  | (1,8+1,5)*4,5 |  | 14.85
|  |  |  | (1,6+1,5)*3,5 |  | 10.85
|  |  |  | kolem věží |  | 0
|  |  |  | 5*4*6*2 |  | 240
|  |  |  | 5*4*7 |  | 140
200 | 290Hh2020-004/00 | 941941192 | SP | Příplatek k ceně montáže lešení lehkého pracovního řadového s podlahami - za první a každý další i započatý měsíc použití lešení, k ceně -1032 | m2 | 6391.92 | 0 | 6391.92 |  | 0
|  |  |  | 1597,98*4 |  | 6391.92
201 | 290Bh2010-004/00 | 941941832 | SP | Demontáž lešení lehkého pracovního řadového s podlahami - šířka od 0,80 do 1,00 m | m2 | 1597.89 | 0 | 1597.89 |  | 0
|  |  |  | 0063: Podlahy a podlahové konstrukce | [5 empty] | 0
202 | 630912020 | 630912020 | SP | Potěr cementový tl. 50 mm tř. C 20/25 - strojní, zatřený | m2 | 1337.6 | 0 | 1337.6 |  | 0
|  |  |  | A1+A2+A3 |  | 390.1
|  |  |  | A4+B1+B2+C |  | 947.5
203 | 630912010 | 630912010 | SP | Potěr cementový tl. 80 mm tř. C 20/25 - strojní, zatřený | m2 | 294.25 | 0 | 294.25 |  | 0
|  |  |  | půda skladba B3 |  | 0
|  |  |  | (12,2*25,9-4,1*5,3) |  | 294.25
204 | 332Jh2010-004/00 | 631362021 | SP | Výztuž mazanin z betonů (z kameniva) a z lehkých betonů - svařované sítě - drát žebírkový | t | 3.7696 | 0 | 3.7696 |  | 0
|  |  |  | půda skladba B3 |  | 0
|  |  |  | (12,2*25,9-4,1*5,3)*2,1*1,1/1000 |  | 0.67972
|  |  |  | 1PP-2NP |  | 0
|  |  |  | (A1+A2+A3+A4+B1+B2+C)*2,1*1,1/1000 |  | 3.0899
205 | 332Cp1010-006/00 | 631571003 | SP | Násyp pod podlahy, mazaniny a dlažby, popř. na plochých střechách - přírodní - štěrkopísek 0-32 (pro zpevnění podkladu) | m3 | 15.8827 | 0 | 15.8827 |  | 0
|  |  |  | 1NP vyrovnání podlahy mezi deskou a +0,45 |  | 0
|  |  |  | 9,05*3,9*0,45 |  | 15.8827
206 | 631315611/00 | 631315611/00 | SP | Mazanina tl do 240 mm z betonu prostého tř. C 16/20 | m3 | 5.2942 | 0 | 5.2942 |  | 0
|  |  |  | 1NP vyrovnání podlahy mezi deskou a +0,45 |  | 0
|  |  |  | 9,05*3,9*0,15 |  | 5.2942
207 | 332Ri2010-002/00 | 631351101 | SP | Bednění stěn, rýh a otvorů v podlahách - zřízení | m2 | 1.3575 | 0 | 1.3575 |  | 0
|  |  |  | 1NP vyrovnání podlahy mezi deskou a +0,45 |  | 0
|  |  |  | 9,05*0,15 |  | 1.3575
208 | 332Ri2010-004/00 | 631351102 | SP | Bednění stěn, rýh a otvorů v podlahách - odstranění | m2 | 1.36 | 0 | 1.36 |  | 0
|  |  |  | 009.: Ostatní konstrukce a práce | [5 empty] | 0
209 | 290Aa0010-002/00 | 952901111 | SP | Vyčištění budov a objektů bytové nebo občanské výstavby - světlá výška podlaží do 4 m | m2 | 1359.2 | 0 | 1359.2 |  | 0
|  |  |  | A1+A2+A3+A4+B1+B2+C |  | 1337.6
|  |  |  | schody; 72*0,3 |  | 21.6
210 | 953941211/00 | 953941211/00 | SP | Osazování kovových konzol nebo kotev bez jejich dodání | kus | 13 | 0 | 13 |  | 0
211 | 880Xx0002-002 | 880Xx0002-002 | H | Přístroj hasicí práškový - množ. hasiva 6 kg | kus | 13 | 0 | 13 |  | 0
|  |  |  | 0094: Lešení, systémové bednění a stavební výtahy | [5 empty] | 0
212 | 290Hh2090-006/00 | 941955003 | SP | Lešení lehké pracovní - pomocné, výška lešeňové podlahy přes 1,90 do 2,50 m | m2 | 378.2 | 0 | 378.2 |  | 0
|  |  |  | 1NP; 51,4+142,7+184,1 |  | 378.2
213 | 290Hh2090-012/00 | 941955102 | SP | Lešení lehké pracovní - ve schodišti, výška lešeňové podlahy přes 1,50 do 3,50 m | m2 | 23.223 | 0 | 23.223 |  | 0
|  |  |  | 1NP; 3,45*2,34 |  | 8.073
|  |  |  | 3NP; (2,4*2+5,3)*1,5 |  | 15.15
|  |  |  | 099.: Přesun hmot HSV | [5 empty] | 0
214 | 180Az0010-004/00 | 998011002 | SP | Přesun hmot pro budovy s nosnou svislou konstrukcí zděnou nebo kovovou - výška přes 6 do 12 m | t | 3288.3773 | 0 | 3288.3773 |  | 0
|  |  |  | 713.: Izolace tepelné | [5 empty] | 0
215 | 439Ka0010-004/00 | 713121121 | SP | Montáž tepelné izolace běžných stavebních konstrukcí podlah - dvouvrstvá, kladená na sucho bez pískového lože | m2 | 294.25 | 0 | 294.25 |  | 0
|  |  |  | půda skladba B3 |  | 0
|  |  |  | 12,2*25,9 |  | 315.98
|  |  |  | -4,1*5,3 |  | -21.73
216 | 219Kn7058-022 | 219Kn7058-022 | H | Polystyrén pěnový EPS 100 Z - tloušťka 160 mm | m2 | 617.925 | 0 | 617.925 |  | 0
|  |  |  | 294,25*2 |  | 588.5
|  |  |  | =Z |  | 588.5
|  |  |  | ztratné; Z*0,05 |  | 29.425
217 | 439Ln2010-002/00 | 713191121 | SP | Izolace tepelné běžných stavebních konstrukcí překrytím celé plochy izolace pásem - PE folie, se slepením přesahů | m2 | 294.25 | 0 | 294.25 |  | 0
|  |  |  | půda skladba B3 |  | 0
|  |  |  | 12,2*25,9 |  | 315.98
|  |  |  | -4,1*5,3 |  | -21.73
|  |  |  | 714.: Izolace akustické a protiotřesová opatření | [5 empty] | 0
218 | 429Ra0010-002/00 | 714183002 | SP | Montáž pohltivých a konstrukčních součástí - desky izolační na sraz, volně, stropů | m2 | 1727.7 | 0 | 1727.7 |  | 0
|  |  |  | (A1+A2+A3)*2 |  | 780.2
|  |  |  | A4+B1+B2+C |  | 947.5
219 | 439Km1032-008 | 439Km1032-008 | H | Deska izolační minerální do těžkých plovoucích podlah Rockwool Steprock ND - L×B 1000×500 mm, tloušťka 40 mm | m2 | 1814.085 | 0 | 1814.085 |  | 0
|  |  |  | (A1+A2+A3)*2 |  | 780.2
|  |  |  | A4+B1+B2+C |  | 947.5
|  |  |  | =Z |  | 1727.7
|  |  |  | ztratné; Z*0,05 |  | 86.385
220 | 713191131/00 | 713191131 | SP | Izolace tepelné podlah, stropů vrchem a střech překrytí PE fólií tl. 0,2 mm | m2 | 1337.6 | 0 | 1337.6 |  | 0
|  |  |  | A1+A2+A3 |  | 390.1
|  |  |  | A4+B1+B2+C |  | 947.5
221 | 439Kn6010-002/00 | 713191221 | SP | Izolace tepelné běžných stavebních konstrukcí podlah - obložení stěn pásky z polystyrénu do výše 100 mm | m2 | 1337.6 | 0 | 1337.6 |  | 0
|  |  |  | A1+A2+A3 |  | 390.1
|  |  |  | A4+B1+B2 |  | 935.2
|  |  |  | C |  | 12.3
|  |  |  | 760.: Konstrukce sádrokartonové | [5 empty] | 0
222 | 713131151/00 | 713131151/00 | SP | Montáž izolace tepelné stěn a základů volně vloženými rohožemi, pásy, dílci, deskami 1 vrstva | m2 | 29.64 | 0 | 29.64 |  | 0
|  |  |  | 3NP |  | 0
|  |  |  | boky vikýř |  | 0
|  |  |  | 1,9*1,3/2*24 |  | 29.64
223 | 239Km1004-012 | 239Km1004-012 | H | Deska izolační - 120 mm, tepelný odpor 2,95 m2K/W | m2 | 31.08 | 0 | 31.08 |  | 0
|  |  |  | 29,6 |  | 29.6
|  |  |  | =Z |  | 29.6
|  |  |  | ztratné; Z*0,05 |  | 1.48
224 | 459Ka0010-004/00 | 713111121 | SP | Montáž tepelné izolace běžných stavebních konstrukcí stropů - rovných spodem | m2 | 729.19 | 0 | 729.19 |  | 0
|  |  |  | 1NP |  | 0
|  |  |  | vstup |  | 0
|  |  |  | mezi krovy šikmo |  | 0
|  |  |  | 1,2*2,5*2 |  | 6
|  |  |  | pod krovy |  | 0
|  |  |  | 1,2*2*2 |  | 4.8
|  |  |  | 2NP |  | 0
|  |  |  | přístavek |  | 0
|  |  |  | mezi krovy šikmo |  | 0
|  |  |  | 3,8*6,3*2 |  | 47.88
|  |  |  | pod krovy |  | 0
|  |  |  | 3,8*4,8*2 |  | 36.48
|  |  |  | 3NP |  | 0
|  |  |  | mezi krovy šikmo |  | 0
|  |  |  | (1,85+2+1*8+1,85+2)*3 |  | 47.1
|  |  |  | (2,9+1*10+2,9)*3 |  | 47.4
|  |  |  | vikýře šikmo; 0,9*2*1,7*12 |  | 36.72
|  |  |  | pod krovy |  | 0
|  |  |  | (1,85+2+1*8+1,85+2)*2,4 |  | 37.68
|  |  |  | (2,9+1*10+2,9)*2,4 |  | 37.92
|  |  |  | vikýře rovně; 1,5*1,7*12 |  | 30.6
|  |  |  | do podhledu P1-3; 51,4+142,7+184,1*1,1 |  | 396.61
225 | 239Km1004-016 | 239Km1004-016 | H | Deska izolační - 160 mm, tepelný odpor 3,95 m2K/W | m2 | 194.355 | 0 | 194.355 |  | 0
|  |  |  | 1NP |  | 0
|  |  |  | vstup |  | 0
|  |  |  | mezi krovy šikmo |  | 0
|  |  |  | 1,2*2,5*2 |  | 6
|  |  |  | 2NP |  | 0
|  |  |  | přístavek |  | 0
|  |  |  | mezi krovy šikmo |  | 0
|  |  |  | 3,8*6,3*2 |  | 47.88
|  |  |  | 3NP |  | 0
|  |  |  | mezi krovy šikmo |  | 0
|  |  |  | (1,85+2+1*8+1,85+2)*3 |  | 47.1
|  |  |  | (2,9+1*10+2,9)*3 |  | 47.4
|  |  |  | vikýře šikmo; 0,9*2*1,7*12 |  | 36.72
|  |  |  | =Z |  | 185.1
|  |  |  | ztratné; Z*0,05 |  | 9.255
226 | 239Km1004-004 | 239Km1004-004 | H | Deska izolační - 50 mm, tepelný odpor 1,20 m2K/W | m2 | 154.854 | 0 | 154.854 |  | 0
|  |  |  | 1NP |  | 0
|  |  |  | vstup |  | 0
|  |  |  | pod krovy |  | 0
|  |  |  | 1,2*2*2 |  | 4.8
|  |  |  | 2NP |  | 0
|  |  |  | přístavek |  | 0
|  |  |  | pod krovy |  | 0
|  |  |  | 3,8*4,8*2 |  | 36.48
|  |  |  | 3NP |  | 0
|  |  |  | pod krovy |  | 0
|  |  |  | (1,85+2+1*8+1,85+2)*2,4 |  | 37.68
|  |  |  | (2,9+1*10+2,9)*2,4 |  | 37.92
|  |  |  | vikýře rovně; 1,5*1,7*12 |  | 30.6
|  |  |  | =Z |  | 147.48
|  |  |  | ztratné; Z*0,05 |  | 7.374
227 | 239Km1004-002 | 239Km1004-002 | H | Deska izolační - 40 mm, tepelný odpor 0,95 m2K/W | m2 | 416.4405 | 0 | 416.4405 |  | 0
|  |  |  | do podhledu P1-3; 51,4+142,7+184,1*1,1 |  | 396.61
|  |  |  | =Z |  | 396.61
|  |  |  | ztratné; Z*0,05 |  | 19.8305
228 | 479Ln6020-004/00 | 760901221 | SP | Ostatní práce - zakrytí parotěsnou zábranou - fólie vzájemně slepovaná (Mi=1mil.) | m2 | 177.12 | 0 | 177.12 |  | 0
|  |  |  | 1NP |  | 0
|  |  |  | vstup |  | 0
|  |  |  | pod krovy |  | 0
|  |  |  | 1,2*2*2 |  | 4.8
|  |  |  | 2NP |  | 0
|  |  |  | přístavek |  | 0
|  |  |  | pod krovy |  | 0
|  |  |  | 3,8*4,8*2 |  | 36.48
|  |  |  | 3NP |  | 0
|  |  |  | pod krovy |  | 0
|  |  |  | (1,85+2+1*8+1,85+2)*2,4 |  | 37.68
|  |  |  | (2,9+1*10+2,9)*2,4 |  | 37.92
|  |  |  | vikýře rovně; 1,5*1,7*12 |  | 30.6
|  |  |  | boky vikýř |  | 0
|  |  |  | 1,9*1,3/2*24 |  | 29.64
229 | 351Rf7009-001/00 | 763132110 | SP | Podhledy sádrokartonové Knauf, systém D 112 - GKB, tl. desky 12.5 mm, zavěšená dvouvrstvá nosná konstrukce, opl. deskami, obyčejná | m2 | 177.12 | 0 | 177.12 |  | 0
230 | 763135010/00 | 763135010/00 | SP | SDK kazetový podhled 600x600 mm hrana A konstrukce viditelná | m2 | 51.4 | 0 | 51.4 |  | 0
|  |  |  | 1NP; 10,7+6+25,7+9 |  | 51.4
231 | 763137035/00 | 763137035/00 | SP | SDK kazetový podhled 600x600 mm hrana E24 konstrukce poloskrytá DECOGIPS - do vlhka | m2 | 142.7 | 0 | 142.7 |  | 0
|  |  |  | 1NP; 48,8+11,3+8,7+9,4+11+10,2+1,4+1,4+7,8+4,4+1,4*3+2,2+4,1+8,2+1,3*2+3,5*2 |  | 142.7
232 | 760912010 | 760912010 | SP | Obloukový podhled Rigips z desek Riflex 6mm tvořící křížovou klenbu - výměra půdorysná | m2 | 184.1 | 0 | 184.1 |  | 0
|  |  |  | 1NP; 66,1+118 |  | 184.1
|  |  |  | 764.: Konstrukce klempířské | [5 empty] | 0
233 | 380Ih5050-012/00 | 764554202 | SP | Odpadní trouby z měděného Cu plechu - kruhové, d = 100 mm | m | 57.3 | 0 | 57.3 |  | 0
|  |  |  | 766.: Konstrukce truhlářské | [5 empty] | 0
234 | 766912010 | 766912010 | SP | D+M okna na půdě dřevěná jednoduše zasklená - rozměr 450x450 - viz pol.č.25a | kus | 8 | 0 | 8 |  | 0
235 | 766912015 | 766912015 | SP | Dřevěné bukové madlo kulaté d=55mm - nátěr tranparentní | m | 75.1 | 0 | 75.1 |  | 0
|  |  |  | na ocel. zábradlí; 7,5+2,6 |  | 10.1
|  |  |  | na ocel. kotvy; 65 |  | 65
236 | 766912011 | 766912011 | SP | Palubkový obklad střešních vikýřů - rošt-palubky-nátěr | m2 | 12.18 | 0 | 12.18 |  | 0
|  |  |  | 2,1*0,5*10 |  | 10.5
|  |  |  | 0,7*0,3*8 |  | 1.68
237 | 766912016 | 766912016 | SP | Dřevěné zábradlí terasy - sloupky osazené na pozink kotvy | m | 25 | 0 | 25 |  | 0
|  |  |  | 4+21 |  | 25
|  |  |  | 7663: Dveře vnitřní | [5 empty] | 0
238 | 7661900 | 7661900 | SP | Montáž dveří do ocelových zárubní | kus | 17 | 0 | 17 |  | 0
|  |  |  | 103-86 |  | 17
239 | 7661901 | 7661901 | SP | Montáž obložkových zárubní a dveří | kus | 86 | 0 | 86 |  | 0
240 | 7661905 | 7661905 | SP | D+M samozavíračů k požárním dveřím | kus | 32 | 0 | 32 |  | 0
241 | 327Ui2070-014 | 327Ui2070-014 | H | Dveře vnitřní foliové Sapeli Standard - jednokřídlé plné, materiál dýha dub, buk | kus | 103 | 0 | 103 |  | 0
|  |  |  | 5+4+7+4+9+3+2+12+1+1+6+16+2+1+1+1+1+1+1+1+13+10+1 |  | 103
242 | 611080 | 611080 | H | Příplatek za požární dveře | kus | 32 | 0 | 32 |  | 0
|  |  |  | 9+3+2+12+1+2+1+1+1 |  | 32
243 | 611081 | 611081 | H | Příplatek za dveře KLIMA II | kus | 1 | 0 | 1 |  | 0
244 | 611082 | 611082 | H | Příplatek za dveře bezpečnostní II.třídy | kus | 1 | 0 | 1 |  | 0
245 | 320Ui4032-018 | 320Ui4032-018 | H | Zárubeň obložková Sapeli - dub, buk, šířka 600-900 mm, tl. stěny 80-170 mm | kus | 86 | 0 | 86 |  | 0
|  |  |  | 103-(7+4+3+2+1) |  | 86
246 | 611090 | 611090 | H | Příplatek za požární zárubně | kus | 27 | 0 | 27 |  | 0
|  |  |  | 9+12+1+2+1+1+1 |  | 27
247 | 611091 | 611091 | H | Příplatek za kyvné zárubně a dveře | kus | 2 | 0 | 2 |  | 0
248 | 611093 | 611093 | H | Příplatek za posuvné dveře 60-90/197 - na stěnu | kus | 24 | 0 | 24 |  | 0
|  |  |  | 13+10+1 |  | 24
249 | 611020 | 611020 | H | Dveřní kování rozetové Twin Block 1430/F9 - zámek WC | kus | 25 | 0 | 25 |  | 0
250 | 611025 | 611025 | H | Dveřní kování rozetové Twin Block 1430/F9 - zámek FAB | kus | 77 | 0 | 77 |  | 0
251 | 611026 | 611025 | H | Dveřní kování bezpečnostní II. třídy - zámek FAB | kus | 1 | 0 | 1 |  | 0
|  |  |  | 767.: Konstrukce zámečnické | [5 empty] | 0
252 | 767912015 | 767912015 | SP | Ocelové zábradlí schodiště - nátěr Z+2xE - viz pol.č. 1Z, 2Z | kg | 100.3 | 0 | 100.3 |  | 0
|  |  |  | 29+36+16,6+11,7+5+2 |  | 100.3
253 | 767912016 | 767912016 | SP | Ocelové zábradlí franc. oken - pozink + nátěr Z+2xE - viz pol.č. 3ZV | kg | 712.5 | 0 | 712.5 |  | 0
254 | 767912018 | 767912018 | SP | Ocelové zábradlí na rampě - pozink + nátěr Z+2xE - viz pol.č. 5ZV | kg | 31.5 | 0 | 31.5 |  | 0
255 | 767912017 | 767912017 | SP | Ocelový řetěz na rampě - viz pol.č. 4ZV | m | 1.8 | 0 | 1.8 |  | 0
256 | 767912020 | 767912020 | SP | Ocelové vřetenové schodiště d=1500mm, výška 3200mm - nátěr Z+2xE | kpl | 1 | 0 | 1 |  | 0
257 | 767912021 | 767912021 | SP | Ocelové kotvy pro dřevěné madlo - nátěr Z+2xE | kus | 130 | 0 | 130 |  | 0
|  |  |  | 7679: Výplně otvorů | [5 empty] | 0
258 | 7679910010 | 7679910010 | SP | Montáž plastových oken | kpl | 1 | 0 | 1 |  | 0
259 | 553910010 | 553910010 | H | Plastová okna bílá, zasklení 4-16-4 k=1,1, rám k=1,4 - mikroventilace, meziskelní mřížky, vnitřní a vnější parapet, žaluzie, ... - viz výpis oken | kpl | 1 | 0 | 1 |  | 0
260 | 7679910015 | 7679910015 | SP | Montáž hliníkových dveří | kpl | 1 | 0 | 1 |  | 0
261 | 553910051 | 553910051 | H | Dveře hliníkové, zasklení 4-16-4 k=1,1, rám k=1,4 / viz výpis oken a dveří | kpl | 1 | 0 | 1 |  | 0
262 | 767912010 | 767912010 | SP | D+M vstupní prosklené hliníkové stěny s posuvnými automatickými dveřmi - viz pol.č.31 | kpl | 1 | 0 | 1 |  | 0
263 | 767912011 | 767912011 | SP | D+M vnitřního okna pevně zaskleného EI30 - rozměr 2100x1000 - viz pol.č.32 | kpl | 1 | 0 | 1 |  | 0
|  |  |  | 771.: Podlahy z dlaždic a obklady | [5 empty] | 0
264 | 771591131/00 | 771591131 | SP | Stěrková izolace ve spojení s dlažbou | m2 | 179.421 | 0 | 179.421 |  | 0
|  |  |  | rampa |  | 0
|  |  |  | 1,2*(1,2+1,86)+0,9*0,45 |  | 4.077
|  |  |  | 1,2*0,16*7 |  | 1.344
|  |  |  | 1NP; 48,8+11,3+10,2+1,4+7,8+4,4+4,1 |  | 88
|  |  |  | B2 |  | 86
265 | 771591133/00 | 771591133 | SP | Stěrková izolace ve spojení s dlažbou vnitřní kouty | m | 218.73 | 0 | 218.73 |  | 0
|  |  |  | v=1 |  | 0
|  |  |  | D2=0,75 |  | 0
|  |  |  | D3=0,85 |  | 0
|  |  |  | D4=0,95 |  | 0
|  |  |  | 1NP |  | 0
|  |  |  | č.m.01; (9*2+5*2+3,25*2+3,76*2)*v |  | 42.02
|  |  |  | -(D3*7+1,4*v)+0,3*2*v |  | -6.75
|  |  |  | č.m.02; (3*2+3,76*2)*v |  | 13.52
|  |  |  | -D3 |  | -0.85
|  |  |  | č.m.08; (1,03*2+1,37*2)*v |  | 4.8
|  |  |  | -D3 |  | -0.85
|  |  |  | č.m.09; (3,45*2+1,96*2)*v |  | 10.82
|  |  |  | -D3*2+0,15*2 |  | -1.4
|  |  |  | č.m.10; (1,65*2+2,93*2)*v |  | 9.16
|  |  |  | -(D3+D2*3) |  | -3.1
|  |  |  | č.m.16; (3,25*2+1,55*2)*v |  | 9.6
|  |  |  | -D3*2+0,2*2 |  | -1.3
|  |  |  | 2NP |  | 0
|  |  |  | POKOJ 1 |  | 0
|  |  |  | č.m.02; (2,66*2+3,2*2)*v |  | 11.72
|  |  |  | -D3 |  | -0.85
|  |  |  | POKOJ 2,3,4,7,8,9,10 |  | 0
|  |  |  | č.m.02; (1,5*2+2,66*2)*v*7 |  | 58.24
|  |  |  | -D2*7 |  | -5.25
|  |  |  | POKOJ 5 |  | 0
|  |  |  | č.m.02; (1,5*2+2,66*2)*v |  | 8.32
|  |  |  | -D2 |  | -0.75
|  |  |  | POKOJ 6 |  | 0
|  |  |  | č.m.02; (1,5*2+2,66*2)*v |  | 8.32
|  |  |  | -D2 |  | -0.75
|  |  |  | POKOJ 11 |  | 0
|  |  |  | č.m.04; (1,87*2+2,6*2)*v |  | 8.94
|  |  |  | -D2*2 |  | -1.5
|  |  |  | č.m.13; (1,5*2+0,8*2)*v |  | 4.6
|  |  |  | -D3 |  | -0.85
|  |  |  | 3NP |  | 0
|  |  |  | POKOJ 1 |  | 0
|  |  |  | č.m.02; (1,5*2+2,66*2)*v |  | 8.32
|  |  |  | -D2 |  | -0.75
|  |  |  | POKOJ 2,5 |  | 0
|  |  |  | č.m.02; (1,5*2+2,66*2)*v*2 |  | 16.64
|  |  |  | -D2*2 |  | -1.5
|  |  |  | POKOJ 3 |  | 0
|  |  |  | č.m.02; (1,5*2+2,66*2)*v |  | 8.32
|  |  |  | -D2 |  | -0.75
|  |  |  | POKOJ 4 |  | 0
|  |  |  | č.m.02; (1,5*2+2,66*2)*v |  | 8.32
|  |  |  | -D2 |  | -0.75
|  |  |  | POKOJ 6 |  | 0
|  |  |  | č.m.02; (1,5*2+2,66*2)*v |  | 8.32
|  |  |  | -D2 |  | -0.75
|  |  |  | č.m.08; (1,5*2+2,65*2)*v |  | 8.3
|  |  |  | -D3 |  | -0.85
266 | 442Sg2010-070/00 | 771274123 | SP | Montáž obkladů schodišť z dlaždic keramických - lepené flexibilním lepidlem, stupnice, povrch protiskluzný nebo relief., šířka přes 250 do 300 mm | m | 41.88 | 0 | 41.88 |  | 0
|  |  |  | rampa; 1,2*7 |  | 8.4
|  |  |  | 1PP |  | 0
|  |  |  | 1,2*15 |  | 18
|  |  |  | 1NP |  | 0
|  |  |  | č.m.25; 2,16*3+3*3 |  | 15.48
267 | 442Sg2014-006 | 442Sg2014-006 | H | Schodovka slinutá neglazovaná keramická TAURUS GRANIT 29,8×29,8×0,9 - schodovka základní, barva 64 S Mont Blanc, jakost 1 | m2 | 2.376 | 0 | 2.376 |  | 0
|  |  |  | 1,2*4*0,3 |  | 1.44
|  |  |  | 1,2*2*0,3 |  | 0.72
|  |  |  | =Z |  | 2.16
|  |  |  | ztratné; Z*0,1 |  | 0.216
268 | 442Sg2014-014 | 442Sg2014-014 | H | Schodovka slinutá neglazovaná keramická TAURUS GRANIT 29,8×29,8×0,9 - schodovka základní, barva 73 S Nevada, jakost 1 | m2 | 10.256 | 0 | 10.256 |  | 0
|  |  |  | (33,48-1,2*4+1,2*2)*0,3 |  | 9.324
|  |  |  | =Z |  | 9.324
|  |  |  | ztratné; Z*0,1 |  | 0.932
269 | 442Sg2010-076/00 | 771274232 | SP | Montáž obkladů schodišť z dlaždic keramických - lepené flexibilním lepidlem, podstupnice, povrch hladký, výška přes 150 do 200 mm | m | 41.88 | 0 | 41.88 |  | 0
270 | 432Sg2100-018 | 432Sg2100-018 | H | Dlaždice slinutá neglazovaná keramická TAURUS GRANIT 19,8×19,8×0,9 - plošný standardní, barva 73 S Nevada, jakost 1 | m2 | 9.214 | 0 | 9.214 |  | 0
|  |  |  | 41,88*0,2 |  | 8.376
|  |  |  | =Z |  | 8.376
|  |  |  | ztratné; Z*0,1 |  | 0.838
271 | 422Sg2020-044/00 | 771473111 | SP | Montáž soklíků z dlaždic keramických - lepené standardním lepidlem, rovný, výška do 65 mm | m | 205.8524 | 0 | 205.8524 |  | 0
|  |  |  | D1=0,65 |  | 0
|  |  |  | D2=0,75 |  | 0
|  |  |  | D3=0,85 |  | 0
|  |  |  | D4=0,95 |  | 0
|  |  |  | rampa; 1,5+0,5 |  | 2
|  |  |  | 1PP |  | 0
|  |  |  | v=1 |  | 0
|  |  |  | č.m.01; (5,3*2+5*2)*v |  | 20.6
|  |  |  | -1,1+0,3*2 |  | -0.5
|  |  |  | č.m.03; (3,45*2+5*2)*v |  | 16.9
|  |  |  | -D3*2+0,2*4 |  | -0.9
|  |  |  | č.m.05; (3,45*2+5*2)*v |  | 16.9
|  |  |  | -(1,5+D3*2)+0,25*2+0,2*4 |  | -1.9
|  |  |  | č.m.06; (5,3*2+3,2*2)*v |  | 17
|  |  |  | -D3 |  | -0.85
|  |  |  | č.m.07; (3,7*2+1,5*2+1,4*4)*v |  | 16
|  |  |  | -D3*3 |  | -2.55
|  |  |  | schodiště |  | 0
|  |  |  | (3,45+1,46*2) |  | 6.37
|  |  |  | -(D3+1,5)+0,25*2 |  | -1.85
|  |  |  | 1NP |  | 0
|  |  |  | č.m.22; (1,91*2+1,65*2) |  | 7.12
|  |  |  | -D2 |  | -0.75
|  |  |  | č.m.25; (9,05*2+7,13*2)+1,85*4 |  | 39.76
|  |  |  | pi*0,5 |  | 1.5708
|  |  |  | -(D3+2,6+1,5)+0,25*2+0,3*2 |  | -3.85
|  |  |  | č.m.26; (10,95*2+11,03*2) |  | 43.96
|  |  |  | -(3+D4+1,5*3)+0,25*6 |  | -6.95
|  |  |  | pi*0,5*2 |  | 3.1416
|  |  |  | č.m.27; (3,5+1,7) |  | 5.2
|  |  |  | -1,5 |  | -1.5
|  |  |  | č.m.28; (4,26+5,3+6,05+1,65) |  | 17.26
|  |  |  | -(D4+D3+D4+D3+2,16) |  | -5.76
|  |  |  | 2NP |  | 0
|  |  |  | POKOJ 11 |  | 0
|  |  |  | č.m.01; (5,3*2+4,51+2,9+0,36*2+0,6*2+0,8+1,05)*v |  | 21.78
|  |  |  | -(1,5+D3) |  | -2.35
272 | 422Sg2020-068/00 | 771473131 | SP | Montáž soklíků z dlaždic keramických - lepené standardním lepidlem, schodišťový stupňovitý, výška do 65 mm | m | 17.05 | 0 | 17.05 |  | 0
|  |  |  | rampa; 0,55*7 |  | 3.85
|  |  |  | 1PP |  | 0
|  |  |  | 0,55*15 |  | 8.25
|  |  |  | 1NP |  | 0
|  |  |  | 0,55*3*2 |  | 3.3
|  |  |  | 0,55*3 |  | 1.65
273 | 432Sg2120-014 | 432Sg2120-014 | H | Sokl slinutý neglazovaný keramický TAURUS GRANIT 29,8×8×0,9 - sokl základní, barva 73 S Nevada, jakost 1 | ks | 817.9963 | 0 | 817.9963 |  | 0
|  |  |  | (205,9+17,1 )/0,3 |  | 743.3333
|  |  |  | =Z |  | 743.3333
|  |  |  | ztratné; Z*0,1 |  | 74.333
|  |  |  | 0,33 |  | 0.33
274 | 630999001 | 630999001 | SP | Vyplnění spár trvale pružným tmelem | m | 457.15 | 0 | 457.15 |  | 0
|  |  |  | (205,9+17,1 )*2,05 |  | 457.15
275 | 432Sg2060-080/00 | 771574113 | SP | Montáž podlah z dlaždic keramických - lepené flexibilním lepidlem, režné nebo glazované, povrch hladký, přes 9 do 12 kus/m2 | m2 | 576.445 | 0 | 576.445 |  | 0
|  |  |  | A1+A2+A4 |  | 488.6
|  |  |  | B2 |  | 86
|  |  |  | rampa; 1,2*1,2+0,9*0,45 |  | 1.845
276 | 432Sg2102-026 | 432Sg2102-026 | H | Dlaždice slinutá neglazovaná keramická - 73S Nevada, jakost 1 | m2 | 485.7 | 0 | 485.7 |  | 0
|  |  |  | 574,6-134,9 |  | 439.7
|  |  |  | rampa; 1,2*1,2+0,9*0,45 |  | 1.845
|  |  |  | =Z |  | 441.545
|  |  |  | ztratné; Z*0,1 |  | 44.155
277 | 432Sg2102-082 | 432Sg2102-082 | H | Dlaždice slinutá neglazovaná keramická - protiskluzný povrch (neglazovaný) - R10, barva 73 SB Nevada, jakost 1 | m2 | 148.39 | 0 | 148.39 |  | 0
|  |  |  | (48,8+11,3+8,7+9,4+10,2+1,4+1,4+7,8+4,4+1,4*3+2,2+4,1+8,2+1,3*2+3,5*2+3,2) |  | 134.9
|  |  |  | =Z |  | 134.9
|  |  |  | ztratné; Z*0,1 |  | 13.49
|  |  |  | 776.: Podlahy povlakové | [5 empty] | 0
278 | 437Ln0010-002/00 | 776583110 | SP | Volné položení podložky pod podlahoviny - jedna vrstva | m2 | 763 | 0 | 763 |  | 0
|  |  |  | A3+B1+C |  | 763
279 | 132Ln6002 | 67390178 | H | Podložka pod podlahové krytiny - tl. 2mm | m2 | 877.45 | 0 | 877.45 |  | 0
|  |  |  | 763 |  | 763
|  |  |  | =Z |  | 763
|  |  |  | ztratné; Z*0,15 |  | 114.45
280 | 776270100/00 | 776270100/00 | SP | Lepení podlahovin textilních na schodišťové stupně stupnice rovné | m2 | 23.49 | 0 | 23.49 |  | 0
|  |  |  | 1,5*48*0,3 |  | 21.6
|  |  |  | 0,9*7*0,3 |  | 1.89
281 | 776270200/00 | 776270200/00 | SP | Lepení podlahovin textilních na schodišťové podstupnice | m2 | 11.745 | 0 | 11.745 |  | 0
|  |  |  | 1,5*48*0,15 |  | 10.8
|  |  |  | 0,9*7*0,15 |  | 0.945
0
282 | 776290020/00 | 776290020/00 | SP | Montáž kovové hrany na schodišťových stupních - vč. dodání | m | 72 | 0 | 72 |  | 0
|  |  |  | 1,5*48 |  | 72
283 | 437Tn6040-004/00 | 776572110 | SP | Položení povlakových podlah textilních všívaných a vpichovaných - volné položení s podlepením spojů páskou, pásů | m2 | 763 | 0 | 763 |  | 0
284 | 437Tn6108-002 | 437Tn6108-002 | H | Koberec zátěžový Avanti Lancelot - Beige, vpichovaný vlas, šířka 4 m, výška vlasu 7 mm | m2 | 906.2025 | 0 | 906.2025 |  | 0
|  |  |  | 763+23,5+11,8 |  | 798.3
|  |  |  | 647,5*0,1 |  | 64.75
|  |  |  | =Z |  | 863.05
|  |  |  | ztratné; Z*0,05 |  | 43.1525
285 | 437Tn5010-002/00 | 776411000 | SP | Lepení podlahových soklíků nebo lišt - pryžové | m | 647.53 | 0 | 647.53 |  | 0
|  |  |  | D1=0,65 |  | 0
|  |  |  | D2=0,75 |  | 0
|  |  |  | D3=0,85 |  | 0
|  |  |  | D4=0,95 |  | 0
|  |  |  | v=1 |  | 0
|  |  |  | 1NP |  | 0
|  |  |  | č.m.23; (3,8*2+4,3*2) |  | 16.2
|  |  |  | -(2,16+D2+D2) |  | -3.66
|  |  |  | č.m.24; (3,81*2+4,57*2) |  | 16.76
|  |  |  | -D2 |  | -0.75
|  |  |  | č.m.29; (3,65+2,7*2) |  | 9.05
|  |  |  | -1,1+0,3*2 |  | -0.5
|  |  |  | 2NP |  | 0
|  |  |  | POKOJ 1 |  | 0
|  |  |  | č.m.01; (2,5*2+2,66*2)*v |  | 10.32
|  |  |  | -D3*3 |  | -2.55
|  |  |  | č.m.03; (5,3*2+4,51*2)*v |  | 19.62
|  |  |  | -D3+0,25*2 |  | -0.35
|  |  |  | POKOJ 2,3,4,7,8,9,10 |  | 0
|  |  |  | č.m.01; (1,8*2+2,66*2)*v*7 |  | 62.44
|  |  |  | -(D2+D3*2)*7 |  | -17.15
|  |  |  | č.m.03; (3,45*2+4,51*2)*v*7 |  | 111.44
|  |  |  | -(D3+0,25*2)*7 |  | -9.45
|  |  |  | POKOJ 5 |  | 0
|  |  |  | č.m.01; (1,8*2+2,66*2)*v |  | 8.92
|  |  |  | -(D2+D3*2) |  | -2.45
|  |  |  | č.m.03; (3,45*2+4,51*2)*v |  | 15.92
|  |  |  | -(D3*2)+0,25*2 |  | -1.2
|  |  |  | č.m.4; (5,3*2+3,52*2)*v |  | 17.64
|  |  |  | -(D3)+0,2*2+0,25*2 |  | 0.05
|  |  |  | POKOJ 6 |  | 0
|  |  |  | č.m.01; (3,65*2+2,66*2)*v |  | 12.62
|  |  |  | -(D3*2+D2) |  | -2.45
|  |  |  | č.m.03; (5,3*2+4,51+2,9+0,36*2+0,6*2+0,8+1,05)*v |  | 21.78
|  |  |  | -D3 |  | -0.85
|  |  |  | POKOJ 11 |  | 0
|  |  |  | č.m.02; 8,1*2+3,8*2+1 |  | 24.8
|  |  |  | -D3+0,25*2 |  | -0.35
|  |  |  | č.m.03; (2,3*2+2,66*2)*v |  | 9.92
|  |  |  | -(D2+D3*2) |  | -2.45
|  |  |  | č.m.13; (6,65*2+1,5*2-1,5*2)*v |  | 13.3
|  |  |  | -D3*2+0,3*2+0,25*2 |  | -0.6
|  |  |  | 3NP |  | 0
|  |  |  | POKOJ 1 |  | 0
|  |  |  | č.m.01; (1,8*2+2,66*2)*v |  | 8.92
|  |  |  | -(D3*2+D2) |  | -2.45
|  |  |  | č.m.03; (3,45+4,5*2+1,5)*v+0,95+0,95 |  | 15.85
|  |  |  | -D3*2 |  | -1.7
|  |  |  | č.m.04; (5,3+7,3*2+1,5)*v+(1,8+2) |  | 25.2
|  |  |  | -D3+0,15*2+0,25*2 |  | -0.05
|  |  |  | POKOJ 2,5 |  | 0
|  |  |  | č.m.01; (1,8*2+2,66*2)*v*2 |  | 17.84
|  |  |  | -(D2+D3*2)*2 |  | -4.9
|  |  |  | č.m.03; ((3,45+4,51*2+1,5)*v+0,95*2)*2 |  | 31.74
|  |  |  | -(D3*2)*2 |  | -3.4
|  |  |  | č.m.04; ((3,45+7,3*2+1,5)*v+0,95*2)*2 |  | 42.9
|  |  |  | -(D3+0,15*2)*2 |  | -2.3
|  |  |  | POKOJ 3 |  | 0
|  |  |  | č.m.01; (1,8*2+2,66*2)*v |  | 8.92
|  |  |  | -(D2+D3*2) |  | -2.45
|  |  |  | č.m.03; (3,45+4,51*2+1,5)*v+0,95*2 |  | 15.87
|  |  |  | -D3*2 |  | -1.7
|  |  |  | č.m.04; (5,3+3,22*2+1,5)*v+(1,9+1,8) |  | 16.94
|  |  |  | -D3+0,15*2+0,25*2 |  | -0.05
|  |  |  | POKOJ 4 |  | 0
|  |  |  | č.m.01; (3,7*2+2,66*2)*v |  | 12.72
|  |  |  | -(D2+D3*2) |  | -2.45
|  |  |  | č.m.03; (5,3+4,5*2+0,05*2+0,36*2+0,6*2+0,75)*v+(2,8+1) |  | 20.87
|  |  |  | -D3*2+0,25*2 |  | -1.2
|  |  |  | č.m.04; (3,45+7,3*2+1,5)*v+0,95*2 |  | 21.45
|  |  |  | -D3+0,15*2 |  | -0.55
|  |  |  | POKOJ 6 |  | 0
|  |  |  | č.m.01; (1,8*2+2,66*2)*v |  | 8.92
|  |  |  | -(D3*2+D2) |  | -2.45
|  |  |  | č.m.03; (3,45+4,5*2+1,5)*v+0,95*2 |  | 15.85
|  |  |  | -D3*2 |  | -1.7
|  |  |  | č.m.04; (5,3+5,85*2+0,05*2+0,36*2+0,6*2+0,8+1,05)*v+(0,95+2,85) |  | 24.67
|  |  |  | -D3+0,25*2+0,15*2 |  | -0.05
|  |  |  | č.m.07; (1,5*2+19,05*2)*v |  | 41.1
|  |  |  | -(D3*6)+0,25*2 |  | -4.6
|  |  |  | č.m.09; (6,65*2+1,5*2-1,5)*v |  | 14.8
|  |  |  | -(D3+D1)+0,3*2+0,25*2 |  | -0.4
|  |  |  | č.m.12; (3,7*2+1,3*2)*v |  | 10
|  |  |  | -D1 |  | -0.65
286 | 283999002 | 283999002 | H | Lišta soklová plastová pro vlepení koberce | m | 679.875 | 0 | 679.875 |  | 0
|  |  |  | 647,5 |  | 647.5
|  |  |  | =Z |  | 647.5
|  |  |  | ztratné; Z*0,05 |  | 32.375
|  |  |  | 781.: Obklady keramické | [5 empty] | 0
287 | 781495131/00 | 781495131 | SP | Izolace stěrková ve spojení s obkladem v ploše | m2 | 226.757 | 0 | 226.757 |  | 0
|  |  |  | 1NP |  | 0
|  |  |  | v=3,1 |  | 0
|  |  |  | č.m.01; (9*2+5*2+3,25*2+3,76*2)*v |  | 130.262
|  |  |  | -(0,75*1*3+1,5*1+D3*7+1,4*v)+(0,75*6+1*6+1,5*2+1*2)*0,25+0,3*2*v |  | -8.305
|  |  |  | č.m.02; (3*2+3,76*2)*v |  | 41.912
|  |  |  | -(1,5*1,3+D3)+(1,5*2+1,3*2)*0,25 |  | -1.4
|  |  |  | č.m.06; (1*2+1,66+0,9)*2,05 |  | 9.348
|  |  |  | pokoje |  | 0
|  |  |  | 0,8*2*2,05*15 |  | 49.2
|  |  |  | 1,4*2*2,05 |  | 5.74
288 | 781495133/00 | 781495133 | SP | Izolace ve spojení s obkladem vnitřní kout | m | 117.9 | 0 | 117.9 |  | 0
|  |  |  | 1NP |  | 0
|  |  |  | č.m.01; 3,1*14+0,75*6+1*6+1,5*2+1*2 |  | 58.9
|  |  |  | č.m.02; 3,1*4+1,5*2+1,3*2 |  | 18
|  |  |  | č.m.06; 2,05*4 |  | 8.2
|  |  |  | pokoje |  | 0
|  |  |  | 2,05*16 |  | 32.8
289 | 422Sg3020-030/00 | 781414111 | SP | Montáž obkladů vnitřních stěn z obkladaček a dekorů (listel) pórovinových - lepené flexibilním lepidlem, z obkladaček pravoúhlých, do 22 kus/m2 - penetrace, příplatky, silikonování všech koutů, akrylování horního ukončení obkladu | m2 | 951.347 | 0 | 951.347 |  | 0
|  |  |  | 1PP |  | 0
|  |  |  | v=2,05 |  | 0
|  |  |  | č.m.02; (3,45*2+5*2)*v |  | 34.645
|  |  |  | -(1,1*2,05+1,3*2,05+D3)+0,25*2*2,05 |  | -4.745
|  |  |  | č.m.04; (3,45*2+5*2)*v |  | 34.645
|  |  |  | -(D3+1,5*0,7)+(1,5+0,7*2)*0,25 |  | -1.175
|  |  |  | 1NP |  | 0
|  |  |  | v1=2,05 |  | 0
|  |  |  | v=3,1 |  | 0
|  |  |  | č.m.01; (9*2+5*2+3,25*2+3,76*2)*v |  | 130.262
|  |  |  | -(0,75*1*3+1,5*1+D3*7+1,4*v)+(0,75*6+1*6+1,5*2+1*2)*0,25+0,3*2*v |  | -8.305
|  |  |  | č.m.02; (3*2+3,76*2)*v |  | 41.912
|  |  |  | -(1,5*1,3+D3)+(1,5*2+1,3*2)*0,25 |  | -1.4
|  |  |  | č.m.03; (2,5*2+3,5*2)*v |  | 37.2
|  |  |  | -(D3+0,75*1+D3)+(0,75*2+1*2)*0,25 |  | -1.575
|  |  |  | č.m.04; (2,5*2+3,76*2)*v |  | 38.812
|  |  |  | -D3*2+0,15*2*2,15+1,1*0,15 |  | -0.89
|  |  |  | č.m.05; (6,05*2+1,37*2)*1,5 |  | 22.26
|  |  |  | -(0,85*1,5*4+3*1,5)+0,3*2*1,5 |  | -8.7
|  |  |  | č.m.06; (3,45*2+3,5*2+1,05*2+0,9*2)*v |  | 55.18
|  |  |  | -(D2+1,5*1+D3)+(1,5*2+1*2)*0,25 |  | -1.85
|  |  |  | č.m.07; (0,8*2+1,73*2)*v |  | 15.686
|  |  |  | -D2 |  | -0.75
|  |  |  | č.m.08; (1,03*2+1,37*2)*1,5 |  | 7.2
|  |  |  | -0,85*1,5 |  | -1.275
|  |  |  | č.m.09; (3,45*2+1,96*2)*v |  | 33.542
|  |  |  | -D3*2+0,15*2*2,15+1,1*0,15 |  | -0.89
|  |  |  | č.m.10-13; (1,65*2+2,93*2+1,65*6+0,9*6)*v |  | 75.826
|  |  |  | -(D3+D2*6+0,7*1*2)+(0,7*4+1*4)*0,25 |  | -5.05
|  |  |  | č.m.14; (1,5+1,4*2)*v1 |  | 8.815
|  |  |  | -D3 |  | -0.85
|  |  |  | č.m.15; (1,5+2,75*2)*1,5 |  | 10.5
|  |  |  | -0,85*1,5 |  | -1.275
|  |  |  | č.m.16; (3,25*2+1,55*2)*v |  | 29.76
|  |  |  | -D3*2+0,2*2*2,15+1,1*0,15 |  | -0.675
|  |  |  | č.m.17-19; (5,3*2+1,55*2+0,9*4+1,55*4)*v |  | 72.85
|  |  |  | -(1,5*1+0,75*1*2+D3+D2*4)+(1,5*2+1*2+0,75*4+1*4)*0,25 |  | -3.85
|  |  |  | č.m.20; (2,1*2+1,64*2)*2,4 |  | 17.952
|  |  |  | -D3 |  | -0.85
|  |  |  | č.m.21; (2,1*2+1,64*2)*2,4 |  | 17.952
|  |  |  | -D3 |  | -0.85
|  |  |  | = |  | 640.044
|  |  |  | 2NP |  | 0
|  |  |  | v=2,05 |  | 0
|  |  |  | POKOJ 1 |  | 0
|  |  |  | č.m.02; (2,66*2+3,2*2)*v |  | 24.026
|  |  |  | -D3 |  | -0.85
|  |  |  | POKOJ 2,3,4,7,8,9,10 |  | 0
|  |  |  | č.m.02; (1,5*2+2,66*2)*v*7 |  | 119.392
|  |  |  | -D2*7 |  | -5.25
|  |  |  | POKOJ 5 |  | 0
|  |  |  | č.m.02; (1,5*2+2,66*2)*v |  | 17.056
|  |  |  | -D2 |  | -0.75
|  |  |  | POKOJ 6 |  | 0
|  |  |  | č.m.02; (1,5*2+2,66*2)*v |  | 17.056
|  |  |  | -D2 |  | -0.75
|  |  |  | POKOJ 11 |  | 0
|  |  |  | č.m.04; (1,87*2+2,6*2)*v |  | 18.327
|  |  |  | -D2*2 |  | -1.5
|  |  |  | č.m.05; (0,9*2+1,7*2)*v |  | 10.66
|  |  |  | -D2 |  | -0.75
|  |  |  | č.m.14; (1,5*2+0,8*2)*1,5 |  | 6.9
|  |  |  | -0,85*1,5 |  | -1.275
|  |  |  | 3NP |  | 0
|  |  |  | POKOJ 1 |  | 0
|  |  |  | č.m.02; (1,5*2+2,66*2)*v |  | 17.056
|  |  |  | -D2 |  | -0.75
|  |  |  | POKOJ 2,5 |  | 0
|  |  |  | č.m.02; (1,5*2+2,66*2)*v*2 |  | 34.112
|  |  |  | -D2*2 |  | -1.5
|  |  |  | POKOJ 3 |  | 0
|  |  |  | č.m.02; (1,5*2+2,66*2)*v |  | 17.056
|  |  |  | -D2 |  | -0.75
|  |  |  | POKOJ 4 |  | 0
|  |  |  | č.m.02; (1,5*2+2,66*2)*v |  | 17.056
|  |  |  | -D2 |  | -0.75
|  |  |  | POKOJ 6 |  | 0
|  |  |  | č.m.02; (1,5*2+2,66*2)*v |  | 17.056
|  |  |  | -D2 |  | -0.75
|  |  |  | č.m.08; (1,5*2+2,65*2)*1,5 |  | 12.45
|  |  |  | -0,85*1,5 |  | -1.275
|  |  |  | = |  | 311.303
290 | 422Sg3578-002 | 422Sg3578-002 | H | Obkládačka porovinová keramická - technické místnosti 220 Kč/m2 | m2 | 670.12 | 0 | 670.12 |  | 0
|  |  |  | 609,2 |  | 609.2
|  |  |  | =Z |  | 609.2
|  |  |  | ztratné; Z*0,1 |  | 60.92
291 | 422Sg2235-002 | 422Sg2235-002 | H | Obkládačka porovinová keramická - bytové místnosti 450 Kč/m2 | m2 | 325.82 | 0 | 325.82 |  | 0
|  |  |  | 296,2 |  | 296.2
|  |  |  | =Z |  | 296.2
|  |  |  | ztratné; Z*0,1 |  | 29.62
292 | 781494111/00 | 781494111 | SP | Plastový profil rohový flexibilní lepidlo | m | 133.7 | 0 | 133.7 |  | 0
|  |  |  | 1PP |  | 0
|  |  |  | č.m.02; 2,05*3 |  | 6.15
|  |  |  | č.m.04; 1,5+0,7*2 |  | 2.9
|  |  |  | 1NP |  | 0
|  |  |  | č.m.01; 3,1*5+0,75*6+1*6+1,5*2+1*2 |  | 31
|  |  |  | č.m.02; 1,5*2+1,3*2 |  | 5.6
|  |  |  | č.m.03; 3,1+0,75*2+1*2 |  | 6.6
|  |  |  | č.m.04; 3,1*2 |  | 6.2
|  |  |  | č.m.05; 1,5*2 |  | 3
|  |  |  | č.m.06; 3,1*2+1,5*2+1*2+3,1*2 |  | 17.4
|  |  |  | č.m.09; 3,1*2 |  | 6.2
|  |  |  | č.m.10-13; 0,7*2+1*2 |  | 3.4
|  |  |  | č.m.16; 3,1 |  | 3.1
|  |  |  | č.m.17-19; 1,5*2+1*2+0,75*4+1*4 |  | 12
|  |  |  | č.m.21; 0,75*2+1*2 |  | 3.5
|  |  |  | 2NP |  | 0
|  |  |  | 2,05*7 |  | 14.35
|  |  |  | 3NP |  | 0
|  |  |  | 2,05*6 |  | 12.3
293 | 781902011 | 781902011 | SP | Obezdívka sprchové vaničky | kus | 15 | 0 | 15 |  | 0
|  |  |  | 7832: Nátěry kovových doplňkových konstrukcí | [5 empty] | 0
294 | 486Vv6050-016/00 | 783295222 | SP | Nátěry kovových stavebních doplňkových konstrukcí vodou ředitelné - povrch matný, jednonásobné antikorozní a 2× email | kus | 18 | 0 | 18 |  | 0
|  |  |  | zárubně; 17 |  | 17
|  |  |  | bezpečnostní; 1 |  | 1
|  |  |  | 784.: Malby | [5 empty] | 0
295 | 400Vv8043-011/00 | 784453631 | SP | Malby z malířských směsí Primalex - mal. směs tekutá disperzní, bílá, otěruvz., dvojnás. s pen. nátěrem, v místnostech, výška do 3,8 m | m2 | 3924.8047 | 0 | 3924.8047 |  | 0
|  |  |  | 1PP |  | 0
|  |  |  | v=2,6 |  | 0
|  |  |  | č.m.01; (5,3*2+5*2)*v |  | 53.56
|  |  |  | -(0,75*1*3+1,5*1+1,1*2,1)+(0,75*3+1*6+1,5+1*2)*0,25+0,3*2*2,1 |  | -1.8625
|  |  |  | č.m.02; (3,45*2+5*2)*v |  | 43.94
|  |  |  | -(1,1*2,1+1,3*2,35+D3)+0,25*2*2,35 |  | -5.9325
|  |  |  | č.m.03; (3,45*2+5*2)*v |  | 43.94
|  |  |  | -D3*2+0,2*4*2,15 |  | -1.765
|  |  |  | č.m.04; (3,45*2+5*2)*v |  | 43.94
|  |  |  | -(D3+1,5*1)+(1,5+1*2)*0,25 |  | -2.3675
|  |  |  | č.m.05; (3,45*2+5*2)*v |  | 43.94
|  |  |  | -(1,5*2,35+D3*2)+0,25*2*2,35+0,2*4*2,15 |  | -4.115
|  |  |  | č.m.06; (5,3*2+3,2*2)*v |  | 44.2
|  |  |  | -(D3+1,5*1+0,75*1)+(1,5+1*2+0,75+1*2)*0,25 |  | -2.43
|  |  |  | č.m.07; (3,7*2+1,5*2+1,4*4)*v |  | 41.6
|  |  |  | -(D3*3+0,75*1)+(0,75+1*2)*0,25 |  | -5.29
0
|  |  |  | výtah; (1,7*2+1,8*2)*13,4 |  | 93.8
|  |  |  | -(1,1*2,3*3) |  | -7.59
|  |  |  | schodiště |  | 0
|  |  |  | (5,3+3,9*2+2,4*2+2,3)*10,05 |  | 203.01
|  |  |  | 1,5*3 |  | 4.5
|  |  |  | -D3+0,15*2*2,15 |  | -1.0975
|  |  |  | 1NP |  | 0
|  |  |  | v=3,1 |  | 0
|  |  |  | v1=3,55 |  | 0
|  |  |  | v2=2,65 |  | 0
|  |  |  | č.m.01; (9*2+5*2+3,25*2+3,76*2)*v |  | 130.262
|  |  |  | -(0,75*1*3+1,5*1+D3*7+1,4*v)+(0,75*3+1*6+1,5+1*2)*0,25+0,3*2*v |  | -15.49
|  |  |  | č.m.02; (3*2+3,76*2)*v |  | 41.912
|  |  |  | -(1,5*1,3+D3)+(1,5+1,3*2)*0,25 |  | -2.6675
|  |  |  | č.m.03; (2,5*2+3,5*2)*v |  | 37.2
|  |  |  | -(D3+0,75*1+D3)+(0,75+1*2)*0,25 |  | -3.5475
|  |  |  | č.m.04; (2,5*2+3,76*2)*v |  | 38.812
|  |  |  | -D3*2+0,15*2*2,15 |  | -2.84
|  |  |  | č.m.05; (6,05*2+1,37*2)*v |  | 46.004
|  |  |  | -(D3*4+3*2,2)+0,3*2*2,2 |  | -12.25
|  |  |  | č.m.06; (3,45*2+3,5*2+1,05*2+0,9*2)*v |  | 55.18
|  |  |  | -(D2+1,5*1+D3)+(1,5+1*2)*0,25 |  | -3.905
|  |  |  | č.m.07; (0,8*2+1,73*2)*v |  | 15.686
|  |  |  | -D2 |  | -1.5375
|  |  |  | č.m.08; (1,03*2+1,37*2)*v |  | 14.88
|  |  |  | -D3 |  | -1.7425
|  |  |  | č.m.09; (3,45*2+1,96*2)*v |  | 33.542
|  |  |  | -D3*2+0,15*2*2,15 |  | -2.84
|  |  |  | č.m.10-13; (1,65*2+2,93*2+1,65*6+0,9*6)*v |  | 75.826
|  |  |  | -(D3+D2*6+0,7*1*2)+(0,7*2+1*4)*0,25 |  | -11.0175
|  |  |  | č.m.14; (1,5*2)*3,8 |  | 11.4
|  |  |  | -D3*2 |  | -3.485
|  |  |  | č.m.15; (1,5+2,75*2)*v1 |  | 24.85
|  |  |  | -(D3+2,1*1) |  | -3.8425
|  |  |  | č.m.16; (3,25*2+1,55*2)*v |  | 29.76
|  |  |  | -D3*2+0,2*2*2,15 |  | -2.625
|  |  |  | č.m.17-19; (5,3*2+1,55*2+0,9*4+1,55*4)*v |  | 72.85
|  |  |  | -(1,5*1+0,75*1*2+D3+D2*4)+(1,5+1,*2+0,75*2+1*4)*0,25 |  | -8.6425
|  |  |  | č.m.20; (2,1*2+1,64*2)*2,4 |  | 17.952
|  |  |  | -D3 |  | -1.7425
|  |  |  | č.m.21; (2,1*2+1,64*2)*2,4 |  | 17.952
|  |  |  | -D3 |  | -1.7425
|  |  |  | č.m.22; (1,91*2+1,65*2)*2,6 |  | 18.512
|  |  |  | -(0,75*1+D2)+(0,75+1*2)*0,25 |  | -1.6
|  |  |  | č.m.23; (3,8*2+4,3*2)*2,6 |  | 42.12
|  |  |  | -(2,16*2,38+D2+1,5*1,3+D2)+(1,5+1,3*2)*0,25 |  | -9.1408
|  |  |  | č.m.24; (3,81*2+4,57*2)*2,6 |  | 43.576
|  |  |  | -(D2+1,5*1,3)+(1,5+1,3*2)*0,25 |  | -2.4625
|  |  |  | č.m.25; (9,05*2+7,13*2)*v2 |  | 85.754
|  |  |  | (1,85*4+0,3)*1,35 |  | 10.395
|  |  |  | pi*0,5*v2 |  | 4.1626
|  |  |  | -(1,5*1,3+D3+2,6*2,1+1,5*2,2+1,5*1,3)+(1,5+1,3*2+1,5+1,3*2)*0,25+0,25*2*2,2+0,3*2*2,1 |  | -9.9925
|  |  |  | č.m.26; (10,95*2+11,03*2)*v2 |  | 116.494
|  |  |  | -(3*2,2+D4+1,5*2,2*3)+0,25*6*2,2 |  | -15.1475
|  |  |  | pi*0,5*v2*2 |  | 8.3252
|  |  |  | č.m.27; (3,5+1,7)*3,8 |  | 19.76
|  |  |  | -1,5*2,2 |  | -3.3
|  |  |  | č.m.28; (4,26+5,3+6,05+1,65)*3,8 |  | 65.588
|  |  |  | -(D4+D3+D4+D3+2,16*2,38+1,5*1,7)+(1,5+1,7*2)*0,25 |  | -13.8458
|  |  |  | č.m.29; (3,65+2,7*2)*3,8 |  | 34.39
|  |  |  | -1,1*2,3+0,3*2*2,3 |  | -1.15
0
|  |  |  | 2NP |  | 0
|  |  |  | v=2,65 |  | 0
|  |  |  | POKOJ 1 |  | 0
|  |  |  | č.m.01; (2,5*2+2,66*2)*v |  | 27.348
|  |  |  | -D3*3 |  | -5.2275
|  |  |  | č.m.02; (2,66*2+3,2*2)*v |  | 31.058
|  |  |  | -D3 |  | -1.7425
|  |  |  | č.m.03; (5,3*2+4,51*2)*v |  | 51.993
|  |  |  | -(1,5*2,2+D3)+0,25*2*2,2 |  | -3.9425
|  |  |  | POKOJ 2,3,4,7,8,9,10 |  | 0
|  |  |  | č.m.01; (1,8*2+2,66*2)*v*7 |  | 165.466
|  |  |  | -(D2+D3*2)*7 |  | -35.1575
|  |  |  | č.m.02; (1,5*2+2,66*2)*v*7 |  | 154.336
|  |  |  | -D2*7 |  | -10.7625
|  |  |  | č.m.03; (3,45*2+4,51*2)*v*7 |  | 295.316
|  |  |  | -((1,5*2,2+D3)+0,25*2*2,2)*7 |  | -42.9975
|  |  |  | POKOJ 5 |  | 0
|  |  |  | č.m.01; (1,8*2+2,66*2)*v |  | 23.638
|  |  |  | -(D2+D3*2) |  | -5.0225
|  |  |  | č.m.02; (1,5*2+2,66*2)*v |  | 22.048
|  |  |  | -D2 |  | -1.5375
|  |  |  | č.m.03; (3,45*2+4,51*2)*v |  | 42.188
|  |  |  | -(1,5*2,2+D3*2)+0,25*2*2,2 |  | -5.685
|  |  |  | č.m.4; (5,3*2+3,52*2)*v |  | 46.746
|  |  |  | -(D3+1,5*2,2)*0,2*2*2,15+0,25*2*2,2 |  | -3.2365
|  |  |  | POKOJ 6 |  | 0
|  |  |  | č.m.01; (3,65*2+2,66*2)*v |  | 33.443
|  |  |  | -(D3*2+D2) |  | -5.0225
|  |  |  | č.m.02; (1,5*2+2,66*2)*v |  | 22.048
|  |  |  | -D2 |  | -1.5375
|  |  |  | č.m.03; (5,3*2+4,51+2,9+0,36*2+0,6*2+0,8+1,05)*v |  | 57.717
|  |  |  | -(1,5*2,2+D3+0,5*1,4*2+1*1,4)+(0,5*2+1+1,4*2)*0,2 |  | -6.8825
|  |  |  | POKOJ 11 |  | 0
|  |  |  | č.m.01; (5,3*2+4,51+2,9+0,36*2+0,6*2+0,8+1,05)*v |  | 57.717
|  |  |  | -(1,5*2,2+D3+0,5*1,4*2+1*1,4)+(0,5*2+1+1,4*2)*0,2 |  | -6.8825
|  |  |  | č.m.02; 8,1*2*3,5+3,8*2*1,3+1*2,2 |  | 68.78
|  |  |  | -(D3+1,5*2,2)+0,25*2*2,2 |  | -3.9425
|  |  |  | č.m.03; (2,3*2+2,66*2)*v |  | 26.288
|  |  |  | -(D2+D3*2) |  | -5.0225
|  |  |  | č.m.04; (1,87*2+2,6*2)*v |  | 23.691
|  |  |  | -D2*2 |  | -3.075
|  |  |  | č.m.05; (0,9*2+1,7*2)*v |  | 13.78
|  |  |  | -D2 |  | -1.5375
0
|  |  |  | č.m.12; (1,5*2+19,05*2)*v |  | 108.915
|  |  |  | -(D3*10+1,5*2,2+1,5*2,1)+0,25*2*2,2 |  | -22.775
|  |  |  | č.m.13; (6,65*2+1,5*2-1,5*2)*v |  | 35.245
|  |  |  | -(1,5*2,1+1,1*2,3+1,5*2,2+D3*2)+0,3*2*2,3+0,25*2*2,2 |  | -9.985
|  |  |  | č.m.14; (1,5*2+0,8*2)*v |  | 12.19
|  |  |  | -D3 |  | -1.7425
0
|  |  |  | 3NP |  | 0
|  |  |  | POKOJ 1 |  | 0
|  |  |  | č.m.01; (1,8*2+2,66*2)*v |  | 23.638
|  |  |  | -(D3*2+D2) |  | -5.0225
|  |  |  | č.m.02; (1,5*2+2,66*2)*v |  | 22.048
|  |  |  | -D2 |  | -1.5375
|  |  |  | č.m.03; (3,45+4,5*2+1,5)*v+0,95*1,3+0,95*2 |  | 40.1025
|  |  |  | -(D3*2+1,5*1,3)+(1,5+1,3*2)*0,25 |  | -4.41
|  |  |  | č.m.04; (5,3+7,3*2+1,5)*v+(1,8+2)*1,3 |  | 61.65
|  |  |  | -(1,5*2,2+D3+1,5*1,3)+(1,5+1,3*2)*0,25+0,15*2*2,15+0,25*2*2,2 |  | -4.2225
|  |  |  | POKOJ 2,5 |  | 0
|  |  |  | č.m.01; (1,8*2+2,66*2)*v*2 |  | 47.276
|  |  |  | -(D2+D3*2)*2 |  | -10.045
|  |  |  | č.m.02; (1,5*2+2,66*2)*v*2 |  | 44.096
|  |  |  | -D2*2 |  | -3.075
|  |  |  | č.m.03; ((3,45+4,51*2+1,5)*v+0,95*2*1,3)*2 |  | 78.981
|  |  |  | -((1,5*1,3+D3*2)+(1,5+1,3*2)*0,25)*2 |  | -12.92
|  |  |  | č.m.04; ((3,45+7,3*2+1,5)*v+0,95*2*1,3)*2 |  | 108.555
|  |  |  | -((D3+1,5*1,3)+(1,5+1,3*2)*0,25+0,15*2*2,15)*2 |  | -10.725
|  |  |  | POKOJ 3 |  | 0
|  |  |  | č.m.01; (1,8*2+2,66*2)*v |  | 23.638
|  |  |  | -(D2+D3*2) |  | -5.0225
|  |  |  | č.m.02; (1,5*2+2,66*2)*v |  | 22.048
|  |  |  | -D2 |  | -1.5375
|  |  |  | č.m.03; (3,45+4,51*2+1,5)*v+0,95*2*1,3 |  | 39.4905
|  |  |  | -(1,5*1,3+D3*2)+(1,5+1,3*2)*0,25 |  | -4.41
|  |  |  | č.m.04; (5,3+3,22*2+1,5)*v+(1,9+1,8)*1,3 |  | 39.896
|  |  |  | -(D3+1,5*1,3+1,5*2,2)+(1,5+1,3*2)*0,25+0,15*2*2,15+0,25*2*2,2 |  | -4.2225
|  |  |  | POKOJ 4 |  | 0
|  |  |  | č.m.01; (3,7*2+2,66*2)*v |  | 33.708
|  |  |  | -(D2+D3*2) |  | -5.0225
|  |  |  | č.m.02; (1,5*2+2,66*2)*v |  | 22.048
|  |  |  | -D2 |  | -1.5375
|  |  |  | č.m.03; (5,3+4,5*2+0,05*2+0,36*2+0,6*2+0,75)*v+(2,8+1)*1,3 |  | 50.1755
|  |  |  | -(1,5*2,2+D3*2+0,5*0,6*2+1*1,4)+(0,5*2+1+1,4*2)*0,25+0,25*2*2,2 |  | -6.485
|  |  |  | č.m.04; (3,45+7,3*2+1,5)*v+0,95*2*1,3 |  | 54.2775
|  |  |  | (D3+1,5*1,3)+(1,5+1,3*2)*0,25+0,15*2*2,15 |  | 5.3625
|  |  |  | POKOJ 6 |  | 0
|  |  |  | č.m.01; (1,8*2+2,66*2)*v |  | 23.638
|  |  |  | -(D3*2+D2) |  | -5.0225
|  |  |  | č.m.02; (1,5*2+2,66*2)*v |  | 22.048
|  |  |  | -D2 |  | -1.5375
|  |  |  | č.m.03; (3,45+4,5*2+1,5)*v+0,95*2*1,3 |  | 39.4375
|  |  |  | -(D3*2+1,5*1,3)+(1,5+1,3*2)*0,25 |  | -4.41
|  |  |  | č.m.04; (5,3+5,85*2+0,05*2+0,36*2+0,6*2+0,8+1,05)*v+(0,95+2,85)*1,3 |  | 60.2455
|  |  |  | -(1,5*2,2+1,5*1,3+D3+0,5*1,4*2+1*1,4)+(0,5*2+1+1,4*2)*0,2+(1,5+1,3*2)*0,25+0,25*2*2,2+0,15*2*2,2 |  | -6.0475
0
|  |  |  | č.m.07; (1,5*2+19,05*2)*v |  | 108.915
|  |  |  | -(D3*6+1,5*2,2+1,5*2,1)+0,25*2*2,2 |  | -15.805
|  |  |  | č.m.08; (1,5*2+2,65*2)*v |  | 21.995
|  |  |  | -D3 |  | -1.7425
|  |  |  | č.m.09; (6,65*2+1,5*2-1,5)*v |  | 39.22
|  |  |  | -(1,5*2,1+1,1*2,3+1,5*2,2+D3+D1)+0,3*2*2,3+0,25*2*2,2 |  | -9.575
|  |  |  | č.m.12; (3,7*2+1,3*2)*v |  | 26.5
|  |  |  | -D1 |  | -1.3325
0
|  |  |  | půda |  | 0
|  |  |  | zábradlí; (4,5+1,5)*1,5*2+5,3*1,3 |  | 24.89
|  |  |  | věž; (2,3*2+2,4*2)*2,1+(1,7*2+1,8*2)*3,5 |  | 44.24
|  |  |  | štít; 12,2*(0,25+4,5)/2*2 |  | 57.95
0
|  |  |  | STROPY |  | 0
|  |  |  | SDK; 177,1 |  | 177.1
|  |  |  | omítkové; 838,8+57,1 |  | 895.9
0
|  |  |  | KO; -905,4 |  | -905.4
|  |  |  | 786.: Čalounění | [5 empty] | 0
296 | 786912010 | 786912010 | SP | D+M vnitřních shrnovacích koženkových dveří - rozměr 2600x2100 | kpl | 1 | 0 | 1 |  | 0
|  |  |  | TZ3.: Výtahy, parkovací systémy | [5 empty] | 0
297 | TZ1 | TZ1 | SP | Trakční bezstrojovnový výtah, nosnost 630 kg | kpl | 1 | 0 | 1 |  | 0